## Hoja1
OBRA: ACONDICIONAMIENTO DE LOS BARRIOS “LA BORINQUEN Y “SOCA”
4.1.- MEDICIONES
CAPITULO UNO: MOVIMIENTOS DE TIERRA Y DEMOLICIONES
UNID. 1.01 | M Recorte de aglomerado con cortadora de disco
Comprende la unidad las siguientes actividades: Recorte del aglomerado asfáltico existente con máquina cortadora de disco de 45cm de diámetro dotada con refrigeración por chorro de agua, previo marcaje de las líneas a recortar.
CÓDIGO | CALLE | TRAMO | CANT. | LARGO | ANCHO | ALTO | LONGITUD | SUPERFICIE | VOLUMEN | DENS. | PESO | PARCIAL | TOTAL
1.01 | LABORINQUEN | AV. ALMASSERA-GRANJA | 1 | 40.1
|  |  | 1 | 21.37
|  | AV. ALMASSERA-ALJIBE | 1 | 7.79
|  |  | 1 | 30.29
|  | GRANJA-BLANCA | 1 | 49.65
|  | ALJIBE-LA BALSA | 1 | 16.33
|  |  | 1 | 12.92
|  | BLANCA-CADENA | 1 | 55.56
|  | LA BALSA-RÍO ALGAR | 1 | 14.27
8.83
|  |  | 1 | 14.83
|  | CADENA-RÍO ALGAR | 1 | 75.06 | [7 empty] | 347
| LA MINA | GRANJA-BLANCA | 1 | 8.78
|  |  | 1 | 12.21
|  |  | 1 | 10.11
|  |  | 1 | 16.76
|  | BLANCA-FINAL | 1 | 14.94
|  |  | 1 | 11.69 | [7 empty] | 74.49
| ALJIBE | COMPLETA | 1 | 32.46
|  |  | 1 | 11.2
|  |  | 1 | 61.93 | [7 empty] | 105.59
| LA BALSA | COMPLETA | 1 | 11 | [7 empty] | 11
| RÍO ALGAR | LA BORINQUEN-P. ALCARAZ | 1 | 11.57
|  |  | 1 | 103.8
|  | P. ALCARAZ-ALJIBE | 1 | 11.2
|  |  | 1 | 9.46 | [7 empty] | 136.03
| P. ALCARAZ | RÍO ALGAR-TRÉBOL | 1 | 146.37
|  |  | 1 | 14.31
|  |  | 1 | 8.48 | [7 empty] | 169.16
| TRÉBOL | P. ALCARAZ-BREZO | 1 | 9.28 | [7 empty] | 9.28
| BREZO | COMPLETA | 1 | 12.04
|  |  | 1 | 13.49 | [7 empty] | 25.53
PARA ZANJAS EN CALZADA O ACERA
| AV. ALMASSERA | CRUCE LABORINQUEN | 1 | 18.68 | [7 empty] | 18.68
|  |  | 2 | 12.31 | [7 empty] | 24.62
| SUMA Y SIGUE LA UNIDAD | [10 empty] | 921.38
CÓDIGO | CALLE | TRAMO | CANT. | LARGO | ANCHO | ALTO | LONGITUD | SUPERFICIE | VOLUMEN | DENS. | PESO | PARCIAL | TOTAL
1.01 | SUMA ANTERIOR DE LA UNIDAD | [10 empty] | 921.38
| LABORINQUEN | CRUCE BLANCA | 2 | 8.06 | [7 empty] | 16.12
|  | CRUCE CALLE | 2 | 6.81 | [7 empty] | 13.62
| LA BALSA | CRUCE CALLE | 2 | 7.43 | [7 empty] | 14.86
|  | JUNTO BORDILLO | 1 | 33.17 | [7 empty] | 33.17
| RÍO ALGAR | CRUCE CALLE | 2 | 10 | [7 empty] | 20
|  | JUNTO BORDILLO | 1 | 98.75 | [7 empty] | 98.75
|  | CRUCE CALLE PRE. MT | 2 | 7.97 | [7 empty] | 15.94
|  | EN ACERAS PRE. MT | 1 | 14.89 | [7 empty] | 14.89
|  | CRUCE CALLE PRE. MT | 2 | 33.33 | [7 empty] | 66.66
TOTAL MEDICION DE LA UNIDAD | [12 empty] | 1215.39 | M
UNID. 1.02 | M Demolición de bordillo de encintado existente
Comprende la unidad las siguientes actividades: Demolición con medios mecánicos del bordillo existente en aceras, por estar fuera de alineación o cota,. Incluye la carga sobre camión y el transporte de sobrantes a vertedero autorizado, incluso apoyo manual en la carga y limpieza de la zona de trabajo.
CÓDIGO | CALLE | TRAMO | CANT. | LARGO | ANCHO | ALTO | LONGITUD | SUPERFICIE | VOLUMEN | DENS. | PESO | PARCIAL | TOTAL
1.02 | LABORINQUEN | AV. ALMASSERA-GRANJA | 1 | 35.57 |  |  | 35.57
|  | AV. ALMASSERA-ALJIBE | 1 | 7.52 |  |  | 7.52
|  |  | 1 | 25.95 |  |  | 25.95
|  | GRANJA-BLANCA | 1 | 44.14 |  |  | 44.14
|  | ALJIBE-LA BALSA | 1 | 17.27 |  |  | 17.27
|  |  | 1 | 10.3 |  |  | 10.3
|  | BLANCA-CADENA | 1 | 49.44 |  |  | 49.44
|  | LA BALSA-RÍO ALGAR | 1 | 13.36 |  |  | 13.36
|  |  | 1 | 13.68 |  |  | 13.68
|  | CADENA-RÍO ALGAR | 1 | 73.56 |  |  | 73.56 |  |  |  |  | 290.79
| LA MINA | GRANJA-BLANCA | 1 | 8.62 |  |  | 8.62
|  |  | 1 | 12.06 |  |  | 12.06
|  |  | 1 | 7.85 |  |  | 7.85
|  |  | 1 | 12.19 |  |  | 12.19
|  | BLANCA-FINAL | 1 | 12.67 |  |  | 12.67
|  |  | 1 | 11.53 |  |  | 11.53 |  |  |  |  | 64.92
| ALJIBE | LA BALSA - RÍO ALGAR | 1 | 59.12 |  |  | 59.12
|  |  | 1 | 10.76 |  |  | 10.76
|  |  | 1 | 28.07 |  |  | 28.07
|  |  | 1 | 15.85 |  |  | 15.85
|  |  | 1 | 9 |  |  | 9 |  |  |  |  | 122.8
| LA BALSA | COMPLETA | 1 | 10.79 |  |  | 10.79 |  |  |  |  | 10.79
| SUMA Y SIGUE LA UNIDAD | [10 empty] | 489.3
CÓDIGO | CALLE | TRAMO | CANT. | LARGO | ANCHO | ALTO | LONGITUD | SUPERFICIE | VOLUMEN | DENS. | PESO | PARCIAL | TOTAL
1.02 | SUMA ANTERIOR DE LA UNIDAD | [10 empty] | 489.3
| RÍO ALGAR | LA BORINQUEN-P. ALCARAZ | 1 | 10.83 |  |  | 10.83
|  |  | 1 | 8.77 |  |  | 8.77 |  |  |  |  | 19.6
| P. ALCARAZ | RÍO ALGAR-TRÉBOL | 1 | 43.9 |  |  | 43.9
|  |  | 1 | 6.36 |  |  | 6.36
|  |  | 1 | 7.25 |  |  | 7.25 |  |  |  |  | 57.51
| TRÉBOL | P. ALCARZ-BREZO | 1 | 9.05 |  |  | 9.05 |  |  |  |  | 9.05
| BREZO | COMPLETA | 1 | 11.68 |  |  | 11.68
|  |  | 1 | 12.95 |  |  | 12.95 |  |  |  |  | 24.63
TOTAL MEDICION DE LA UNIDAD | [12 empty] | 600.09 | M
UNID. 1.03 | M2 Demolición de aglomerado asfáltico existente
Comprende la unidad las actividades siguientes: Demolición de aglomerado asfáltico existente con medios mecánicos y apoyo manual en carga y reperfilados laterales. También incluye la carga y el transporte del material sobrante a vertedero autorizado
CÓDIGO | CALLE | TRAMO | CANT. | LARGO | ANCHO | ALTO | LONGITUD | SUPERFICIE | VOLUMEN | DENS. | PESO | PARCIAL | TOTAL
1.03 | LABORINQUEN | AV. ALMASSERA-GRANJA | 1 | 58.82 | 1 |  |  | 58.82
|  |  | 1 | 10.57 | 1 |  |  | 10.57
|  | AV. ALMASSERA-ALJIBE | 1 | 1.13 | 1 |  |  | 1.13
|  |  | 1 | 41.52 | 1 |  |  | 41.52
|  | GRANJA-BLANCA | 1 | 75.12 | 1 |  |  | 75.12
|  | ALJIBE-LA BALSA | 1 | 7.69 | 1 |  |  | 7.69
|  |  | 1 | 10.65 | 1 |  |  | 10.65
|  | BLANCA-CADENA | 1 | 41.54 | 1 |  |  | 41.54
|  | LA BALSA-RÍO ALGAR | 1 | 5.03 | 1 |  |  | 5.03
|  |  | 1 | 6.14 | 1 |  |  | 6.14
|  | CADENA-RÍO ALGAR | 1 | 38.47 | 1 |  |  | 38.47 |  |  |  | 237.86
| LA MINA | GRANJA-BLANCA | 1 | 0.94 | 1 |  |  | 0.94
|  |  | 1 | 1.21 | 1 |  |  | 1.21
|  |  | 1 | 9.79 | 1 |  |  | 9.79
|  |  | 1 | 20.18 | 1 |  |  | 20.18
|  | BLANCA-FINAL | 1 | 10.02 | 1 |  |  | 10.02
|  |  | 1 | 1.15 | 1 |  |  | 1.15 |  |  |  | 43.29
| ALJIBE | LA BALSA - RÍO ALGAR | 1 | 76.48 | 1 |  |  | 76.48
|  |  | 1 | 1.61 | 1 |  |  | 1.61
|  |  | 1 | 47.73 | 1 |  |  | 47.73
|  |  | 1 | 83.71 | 1 |  |  | 83.71
|  |  | 1 | 1.35 | 1 |  |  | 1.35 |  |  |  | 210.88
| LA BALSA | SALIDA PARKING | 1 | 1.61 | 1 |  |  | 1.61 |  |  |  | 1.61
| SUMA Y SIGUE LA UNIDAD | [10 empty] | 493.64
CÓDIGO | CALLE | TRAMO | CANT. | LARGO | ANCHO | ALTO | LONGITUD | SUPERFICIE | VOLUMEN | DENS. | PESO | PARCIAL | TOTAL
1.03 | SUMA ANTERIOR DE LA UNIDAD | [10 empty] | 493.64
| RÍO ALGAR | LABORINQUEN-ALJIBE. | 1 | 1.32 | 1 |  |  | 1.32
|  |  | 1 | 10.98 | 1 |  |  | 10.98
|  |  | 1 | 1.62 | 1 |  |  | 1.62 |  |  |  | 13.92
| P. ALCARAZ | RÍO ALGAR-TRÉBOL | 1 | 239.84 | 1 |  |  | 239.84
|  |  | 1 | 25.62 | 1 |  |  | 25.62
|  |  | 1 | 8.89 | 1 |  |  | 8.89 |  |  |  | 274.35
| TRÉBOL | P. ALCARAZ-BREZO | 1 | 1.36 | 1 |  |  | 1.36 |  |  |  | 1.36
| BREZO | COMPLETA | 1 | 1.18 | 1 |  |  | 1.18
|  |  | 1 | 1.94 | 1 |  |  | 1.94 |  |  |  | 3.12
PARA EXCAVACIÓN ZANJAS
| RIEGO | AV. ALMASSERA | 1 | 40 | 0.5 |  |  | 20 |  |  |  | 25.9
|  | LABORINQUEN | 1 | 5.8 | 0.5 |  |  | 2.9
|  |  | 1 | 6 | 0.5 |  |  | 3
| ALUMBRADO | LA BALSA CRUCE | 1 | 5 | 0.6 |  |  | 3 |  |  |  | 30.9
|  | LA BALSA BORDILLO | 1 | 32 | 0.6 |  |  | 19.2
|  | RÍO ALGAR CRUCES | 1 | 7.5 | 0.6 |  |  | 4.5
|  |  | 1 | 7 | 0.6 |  |  | 4.2
| PREINS. MT | RÍO ALGAR | 1 | 7 | 0.8 |  |  | 5.6
|  | PARATGE ALCARAZ | 1 | 33.33 | 0.8 |  |  | 26.664 |  |  |  | 32.264
TOTAL MEDICION DE LA UNIDAD | [12 empty] | 875.454 | M2
UNID. 1.04 | M2 Demolición de pavimento de acera existente
Comprende la unidad las actividades siguientes: Demolición de acera existente, (que comprende las baldosas y la solera de hormigón), con medios mecánicos y apoyo manual en recortes. Incluye también la carga sobre camión del material sobrante y el transporte a vertedero autorizado.
CÓDIGO | CALLE | TRAMO | CANT. | LARGO | ANCHO | ALTO | LONGITUD | SUPERFICIE | VOLUMEN | DENS. | PESO | PARCIAL | TOTAL
1.04 | LABORINQUEN | AV. ALMASSERA-GRANJA | 1 | 34.65 | 1 |  |  | 34.65
|  | AV. ALMASSERA-ALJIBE | 1 | 9.7 | 1 |  |  | 9.7
|  |  | 1 | 35.59 | 1 |  |  | 35.59
|  | GRANJA-BLANCA | 1 | 61.77 | 1 |  |  | 61.77
|  | ALGIBE-LA BALSA | 1 | 23.43 | 1 |  |  | 23.43
|  |  | 1 | 12.23 | 1 |  |  | 12.23
|  | BLANCA-CADENA | 1 | 67.05 | 1 |  |  | 67.05
|  | LA BALSA-RÍO ALGAR | 1 | 16.33 | 1 |  |  | 16.33
|  |  | 1 | 15.59 | 1 |  |  | 15.59
|  | CADENA-RÍO ALGAR | 1 | 97.96 | 1 |  |  | 97.96 |  |  |  | 374.3
| SUMA Y SIGUE LA UNIDAD | [10 empty] | 374.3
CÓDIGO | CALLE | TRAMO | CANT. | LARGO | ANCHO | ALTO | LONGITUD | SUPERFICIE | VOLUMEN | DENS. | PESO | PARCIAL | TOTAL
1.04 | SUMA ANTERIOR DE LA UNIDAD | [10 empty] | 374.3
| LA MINA | GRANJA-BLANCA | 1 | 10.08 | 1 |  |  | 10.08
|  |  | 1 | 14.61 | 1 |  |  | 14.61
|  |  | 1 | 8.9 | 1 |  |  | 8.9
|  |  | 1 | 14.44 | 1 |  |  | 14.44
|  | BLANCA-FINAL | 1 | 15.35 | 1 |  |  | 15.35
|  |  | 1 | 13.82 | 1 |  |  | 13.82 |  |  |  | 77.2
| ALJIBE | LA BALSA – RÍO ALGAR | 1 | 79.65 | 1 |  |  | 79.65
|  |  | 1 | 18.22 | 1 |  |  | 18.22
|  |  | 1 | 31.75 | 1 |  |  | 31.75
|  |  | 1 | 22.05 | 1 |  |  | 22.05
|  |  | 1 | 13.59 | 1 |  |  | 13.59 |  |  |  | 165.26
| LA BALSA | SALIDA PARKING | 1 | 10.79 | 1 |  |  | 10.79
| RÍO ALGAR | LA BORINQUEN-ALJIBE | 1 | 18.57 | 1 |  |  | 18.57
|  |  | 1 | 16.04 | 1 |  |  | 16.04 |  |  |  | 34.61
| P. ALCARAZ | RÍO ALGAR-TRÉBOL | 1 | 43.84 | 1 |  |  | 43.84
|  |  | 1 | 5.37 | 1 |  |  | 5.37
|  |  | 1 | 5.92 | 1 |  |  | 5.92 |  |  |  | 55.13
| TRÉBOL | P. ALCARAZ-BREZO | 1 | 8.91 | 1 |  |  | 8.91 |  |  |  | 8.91
| BREZO | COMPLETA | 1 | 16.44 | 1 |  |  | 16.44
|  |  | 1 | 14.89 | 1 |  |  | 14.89 |  |  |  | 31.33
TOTAL MEDICION DE LA UNIDAD | [12 empty] | 746.74 | M2
UNID. 1.05 | M3 Excavación en desmonte a cielo abierto con medios mecánicos
Comprende la unidad las operaciones de: excavación en desmonte con medios mecánicos a cielo abierto hasta profundidades de 0,50m, incluso apoyo manual en nivelado y recorte de paredes laterales. Incluye también la compactación mecánica de la base de excavación y la carga sobre camión de los elementos sobrantes.
CÓDIGO | CALLE | TRAMO | CANT. | LARGO | ANCHO | ALTO | LONGITUD | SUPERFICIE | VOLUMEN | DENS. | PESO | PARCIAL | TOTAL
1.05 | LABORINQUEN | EN ASFALTO DEMOLIDO | 1 |  |  | 0.1 |  | 237.86 | 23.786
|  | EN ACERAS DEMOLIDAS | 1 |  |  | 0.05 |  | 374.3 | 18.715 |  |  | 42.501
| LA MINA | EN ASFALTO DEMOLIDO | 1 |  |  | 0.1 |  | 43.29 | 4.329
|  | EN ACERAS DEMOLIDAS | 1 |  |  | 0.05 |  | 77.2 | 3.86 |  |  | 8.189
| ALJIBE | EN ASFALTO DEMOLIDO | 1 |  |  | 0.1 |  | 210.88 | 21.088
|  | EN ACERAS DEMOLIDAS | 1 |  |  | 0.05 |  | 165.26 | 8.263 |  |  | 29.351
| LA BALSA | EN ASFALTO DEMOLIDO | 1 |  |  | 0.1 |  | 493.64 | 49.364
|  | EN ACERAS DEMOLIDAS | 1 |  |  | 0.05 |  | 0 | 0 |  |  | 49.364
| RÍO ALGAR | EN ASFALTO DEMOLIDO | 1 |  |  | 0.1 |  | 13.92 | 1.392
|  | EN ACERAS DEMOLIDAS | 1 |  |  | 0.05 |  | 16.04 | 0.802 |  |  | 2.194
| P. ALCARAZ | EN ASFALTO DEMOLIDO | 1 |  |  | 0.1 |  | 34.51 | 3.451
|  | EN ACERAS DEMOLIDAS | 1 |  |  | 0.05 |  | 55.13 | 2.7565 |  |  | 6.2075
| SUMA Y SIGUE LA UNIDAD | [10 empty] | 137.8065
CÓDIGO | CALLE | TRAMO | CANT. | LARGO | ANCHO | ALTO | LONGITUD | SUPERFICIE | VOLUMEN | DENS. | PESO | PARCIAL | TOTAL
1.05 | SUMA ANTERIOR DE LA UNIDAD | [10 empty] | 137.8065
| TRÉBOL | EN ASFALTO DEMOLIDO | 1 |  |  | 0.1 |  | 1.36 | 0.136
|  | EN ACERAS DEMOLIDAS | 1 |  |  | 0.05 |  | 8.91 | 0.4455 |  |  | 0.5815
| BREZO | EN ASFALTO DEMOLIDO | 1 |  |  | 0.1 |  | 3.12 | 0.312
|  | EN ACERAS DEMOLIDAS | 1 |  |  | 0.05 |  | 31.33 | 1.5665 |  |  | 1.8785
| LA BALSA Y | APARCAMIENTO
| RÍO ALGAR | DE VEHÍCULOS | DEL ANEJO 1.2.3 JUSTIFICACIÓN DE EXCAVACIONES | [5 empty] | 229.36 |  |  | 229.36
| TOTAL MEDICION DE LA UNIDAD | [11 empty] | 369.6265 | M3
UNID. 1.06 | M3 Extendido de terraplén con medios mecánicos con material seleccionado de la excavación
Comprende la actividad las operaciones de: Apilado en obra con medios mecánicos del material seleccionado de la excavación, carga y extendido en las zonas de terraplén, por capas compactadas al 100% de la densidad obtenida en el ensayo P.M.
CÓDIGO | CALLE | TRAMO | CANT. | LARGO | ANCHO | ALTO | LONGITUD | SUPERFICIE | VOLUMEN | DENS. | PESO | PARCIAL | TOTAL
1.06 | LA BALSA Y | APARCAMIENTO
| RÍO ALGAR | DE VEHÍCULOS | DEL ANEJO 1.2.3 JUSTIFICACIÓN DE EXCAVACIONES | [5 empty] | 42.71 |  |  | 42.71
TOTAL MEDICIÓN DE LA UNIDAD | [12 empty] | 42.71 | M3
UNID. 1.07 | M3 Extendido de base con zahorras artificiales compactadas tipo Z-1 del PG-3
Comprende la actividad las operaciones de: Suministro del material de cantera en obra, extendido con medios mecánicos del material en capas, nivelado, humedecido y compactado hasta conseguir el 100% de la densidad obtenida en el ensayo P.M.
CÓDIGO | CALLE | TRAMO | CANT. | LARGO | ANCHO | ALTO | LONGITUD | SUPERFICIE | VOLUMEN | DENS. | PESO | PARCIAL | TOTAL
1.07 | LABORINQUEN | EN ASFALTO DEMOLIDO | 1 |  |  | 0.05 |  | 237.86 | 11.893
|  | EN ACERAS DEMOLIDAS | 1 |  |  | 0.05 |  | 374.3 | 18.715 |  |  | 30.608
| LA MINA | EN ASFALTO DEMOLIDO | 1 |  |  | 0.05 |  | 43.29 | 2.1645
|  | EN ACERAS DEMOLIDAS | 1 |  |  | 0.05 |  | 77.2 | 3.86 |  |  | 6.0245
| ALJIBE | EN ASFALTO DEMOLIDO | 1 |  |  | 0.05 |  | 210.88 | 10.544
|  | EN ACERAS DEMOLIDAS | 1 |  |  | 0.05 |  | 165.26 | 8.263 |  |  | 18.807
| LA BALSA | EN ASFALTO DEMOLIDO | 1 |  |  | 0.05 |  | 493.64 | 24.682
|  | EN ACERAS DEMOLIDAS | 1 |  |  | 0.05 |  | 0 | 0 |  |  | 24.682
| RÍO ALGAR | EN ASFALTO DEMOLIDO | 1 |  |  | 0.05 |  | 13.92 | 0.696
|  | EN ACERAS DEMOLIDAS | 1 |  |  | 0.05 |  | 16.04 | 0.802 |  |  | 1.498
| P. ALCARAZ | EN ASFALTO DEMOLIDO | 1 |  |  | 0.05 |  | 34.51 | 1.7255
|  | EN ACERAS DEMOLIDAS | 1 |  |  | 0.05 |  | 55.13 | 2.7565 |  |  | 4.482
| TRÉBOL | EN ASFALTO DEMOLIDO | 1 |  |  | 0.05 |  | 1.36 | 0.068
|  | EN ACERAS DEMOLIDAS | 1 |  |  | 0.05 |  | 8.91 | 0.4455 |  |  | 0.5135
| BREZO | EN ASFALTO DEMOLIDO | 1 |  |  | 0.05 |  | 3.12 | 0.156
|  | EN ACERAS DEMOLIDAS | 1 |  |  | 0.05 |  | 31.33 | 1.5665 |  |  | 1.7225
| APARCAMIENTO DE VEHICULOS | EN ZONA DE ALBERO | 1 |  |  | 0.15 |  | 329.93 | 49.4895
|  | EN APARCAMIENTOS | 1 |  |  | 0.15 |  | 408.63 | 61.2945
|  | EN ZONA DE ASFALTO | 1 |  |  | 0.25 |  | 458.46 | 114.615 |  |  | 225.399
TOTAL MEDICIÓN DE LA UNIDAD | [12 empty] | 225.399 | M3
UNID. 1.08 | M3 Transporte a vertedero autorizado
Comprende la actividad las operaciones de: Transporte a vertedero autorizado de los materiales procedentes de las excavaciones y/o demoliciones que no puedan ser empleados en obra y que deban ser retirados de la zona de trabajos.
| CONCEPTO |  |  |  |  | VOLUMEN
| Procedente de la excavación en desmonte | [5 empty] | 369.6265
| Procedente de la excavación en jardinería | [5 empty] | 19.7564
| Procedente de la excavación en alumbrado | [5 empty] | 67.95
| Procedente de la excavación en preinstalación MT | [5 empty] | 62.82
| TOTAL M3 EXCAVADOS | [5 empty] | 457.3329
| 12% en concepto de esponjamiento | [5 empty] | 68.5999
| TOTAL MEDICION DE LA UNIDAD | [5 empty] | 525.9328 | M3
UNID. 1.09 | M demolición y retirada de barandilla de protección del parque
Comprende la actividad las operaciones de: demolición manual, con ayuda de martillo rompedor, de los cimientos de la barandilla; separación de los elementos metálicos de su cimiento de hormigón, y su carga y transporte a los almacenes municipales; carga y transporte de los elementos sobrantes de hormigón a vertedero autorizado.
CÓDIGO | CALLE | TRAMO | CANT. | LARGO | ANCHO | ALTO | LONGITUD | SUPERFICIE | VOLUMEN | DENS. | PESO | PARCIAL | TOTAL
1.09 | RÍO ALGAR | APARCAMIENTO | 1 | 117.8 |  |  | 117.8 |  |  |  |  | 117.8
TOTAL MEDICIÓN DE LA UNIDAD | [12 empty] | 117.8 | M
CAPITULO DOS: FIRMES Y PAVIMENTOS
UNID. 2.01 | M Colocación de bordillo prefabricado 12/15x25x50cm, en encintado de acera.
Comprende la actividad las siguientes operaciones: Colocación de bordillo prefabricado de hormigón vibroprensado de dimensiones 12/15x25x50cm, de canto romo y cara expuesta reforzada con mortero silíceo, según planos de detalle, sobre cimiento de hormigón en masa de 15cm de espesor debidamente nivelado, y rejuntado con mortero M40A. Incluso la excavación de cimientos con medios mecánicos y el apoyo manual en replanteos y recorte de paredes laterales.
CÓDIGO | CALLE | TRAMO | CANT. | LARGO | ANCHO | ALTO | LONGITUD | SUPERFICIE | VOLUMEN | DENS. | PESO | PARCIAL | TOTAL
2.01 | LABORINQUEN | AV. ALMASSERA-GRANJA | 1 | 38.65 |  |  | 38.65
|  | AV. ALMASSERA-ALJIBE | 1 | 7.48 |  |  | 7.48
|  |  | 1 | 29.8 |  |  | 29.8
|  | GRANJA-BLANCA | 1 | 48.88 |  |  | 48.88
|  | ALJIBE-LA BALSA | 1 | 17.78 |  |  | 17.78
|  |  | 1 | 12.28 |  |  | 12.28
|  | BLANCA-CADENA | 1 | 54.75 |  |  | 54.75
|  | LA BALSA-RÍO ALGAR | 1 | 13.65 |  |  | 13.65
|  |  | 1 | 13.25 |  |  | 13.25 |  |  |  |  | 236.52
| LA MINA | GRANJA-BLANCA | 1 | 8.5 |  |  | 8.5
|  |  | 1 | 9.5 |  |  | 9.5
|  |  | 1 | 11.91 |  |  | 11.91
|  |  | 1 | 16.03 |  |  | 16.03
|  | BLANCA-FINAL | 1 | 14.37 |  |  | 14.37
|  |  | 1 | 9.42 |  |  | 9.42 |  |  |  |  | 69.73
| ALJIBE | LA BALSA- RÍO ALGAR | 1 | 62.35 |  |  | 62.35
|  |  | 1 | 9.96 |  |  | 9.96
|  |  | 1 | 31.1 |  |  | 31.1
|  |  | 1 | 26.88 |  |  | 26.88
|  |  | 1 | 8.71 |  |  | 8.71 |  |  |  |  | 139
| LA BALSA | SALIDA PARKING | 1 | 15.98 |  |  | 15.98
|  |  | 1 | 10.76 |  |  | 10.76
|  |  | 1 | 26.14 |  |  | 26.14 |  |  |  |  | 52.88
| RÍO ALGAR | LABORINQUEN-ALJIBE | 1 | 8.72 |  |  | 8.72
|  |  | 1 | 72.65 |  |  | 72.65
|  |  | 1 | 11.19 |  |  | 11.19 |  |  |  |  | 92.56
| P. ALCARAZ | RÍO ALGAR-TRÉBOL | 1 | 146.28 |  |  | 146.28
|  |  | 1 | 10.79 |  |  | 10.79
|  |  | 1 | 4.47 |  |  | 4.47 |  |  |  |  | 161.54
| TRÉBOL | P. ALCARAZ-BREZO | 1 | 7.16 |  |  | 7.16
|  |  | 1 | 11.89 |  |  | 11.89
|  |  | 1 | 11.57 |  |  | 11.57 |  |  |  |  | 30.62
TOTAL MEDICIÓN DE LA UNIDAD | [12 empty] | 782.85 | M
UNID. 2.02 | M Colocación de bordillo prefabricado 20X30X50CM en encintado de zona de aparcamiento.
Comprende la actividad las operaciones de: Colocación de bordillo prefabricado de hormigón vibroprensado de dimensiones 20x30x50cm, según planos de detalle, sobre cimiento de hormigón en masa de 20cm de espesor debidamente nivelado, rejuntado de piezas y lavado del conjunto. Incluye la excavación del cimiento y retirada de elementos sobrantes a vertedero.
CÓDIGO | CALLE | TRAMO | CANT. | LARGO | ANCHO | ALTO | LONGITUD | SUPERFICIE | VOLUMEN | DENS. | PESO | PARCIAL | TOTAL
2.02 | RÍO ALGAR Y LA BALSA | ZONA DE PARKING | 1 | 42.02 |  |  | 42.02
|  |  | 1 | 38.93 |  |  | 38.93
|  |  | 1 | 45.17 |  |  | 45.17
|  |  | 2 | 36.89 |  |  | 73.78 |  |  |  |  | 199.9
TOTAL MEDICIÓN DE LA UNIDAD | [12 empty] | 199.9 | M
UNID. 2.03 | M Colocación de bordillo prefabricado 13/7x25x50, del tipo remontable en delimitación de isletas.
Comprende la actividad las operaciones de: Colocación de bordillo prefabricado de hormigón vibroprensado de dimensiones 25x50x7/13cm, tipo “remontable”, dispuesto en delimitación de isletas, sobre cimiento de hormigón en masa de 15cm de espesor debidamente nivelado y rejuntado. Incluso excavación de la cimentación y retirada de sobrantes a vertedero
CÓDIGO | CALLE | TRAMO | CANT. | LARGO | ANCHO | ALTO | LONGITUD | SUPERFICIE | VOLUMEN | DENS. | PESO | PARCIAL | TOTAL
2.03 | LABORINQUEN | AV. ALMASSERA -GRANJA | 1 | 10.44 |  |  | 10.44
|  |  | 1 | 3.87 |  |  | 3.87 |  |  |  |  | 14.31
TOTAL MEDICIÓN DE LA UNIDAD | [12 empty] | 14.31 | M
UNID. 2.04 | M Colocación de bordillo prefabricado de hormigón 10x20x40cm, del tipo “sólido”, vertical en delimitación de alcorques y horizontal en banda de aparcamiento.
Comprende la actividad las operaciones de: Colocación de bordillo prefabricado de hormigón vibroprensado de dimensiones 40x20x10cm, tipo “sólido”, dispuesto en sentido vertical sobre 15cm de hormigón de cimiento, para delimitación de alcorques, y dispuesto horizontalmente sobre cimiento de hormigón en masa de 15cm de espesor, para delimitación de bandas de aparcamiento. Incluso nivelado, compactado y rejuntado de las piezas. También incluye la excavación de la cimentación y la carga y transporte de sobrantes a vertedero.
CÓDIGO | CALLE | TRAMO | CANT. | LARGO | ANCHO | ALTO | LONGITUD | SUPERFICIE | VOLUMEN | DENS. | PESO | PARCIAL | TOTAL
2.04 | LABORINQUEN | AV. ALMASSERA–GRANJA | 4 | 4.1 |  |  | 16.4
|  |  | 1 | 5.36 |  |  | 5.36
|  |  | 1 | 4.2 |  |  | 4.2 |  |  |  |  | 25.96
|  | GRANJA-BLANCA | 5 | 4.1 |  |  | 20.5 |  |  |  |  | 20.5
|  | ALJIBE-LA BALSA | 1 | 6.98 |  |  | 6.98 |  |  |  |  | 6.98
| RÍO ALGAR | LABORINQUEN-ALJIBE | 2 | 4 |  |  | 8
|  |  | 1 | 5.41 |  |  | 5.41 |  |  |  |  | 13.41
| RÍO ALGAR Y LA BALSA | ZONA DE PARKING | 1 | 38.6 |  |  | 38.6
|  |  | 1 | 8.86 |  |  | 8.86
|  |  | 1 | 13.59 |  |  | 13.59
|  |  | 1 | 14.06 |  |  | 14.06 |  |  |  |  | 75.11
|  |  | 1 | 47.74 |  |  | 47.74
|  |  | 1 | 6.67 |  |  | 6.67
| SUMA Y SIGUE LA UNIDAD | [10 empty] | 196.37
CÓDIGO | CALLE | TRAMO | CANT. | LARGO | ANCHO | ALTO | LONGITUD | SUPERFICIE | VOLUMEN | DENS. | PESO | PARCIAL | TOTAL
2.04 | SUMA ANTERIOR DE LA UNIDAD | [10 empty] | 196.37
| RÍO ALGAR Y LA BALSA | ZONA DE PARKING | 1 | 4.7 |  |  | 4.7
|  |  | 1 | 5.27 |  |  | 5.27 |  |  |  |  | 9.97
TOTAL MEDICIÓN DE LA UNIDAD | [12 empty] | 206.34 | M
UNID. 2.05 | M3 Extendido de solera de hormigón en masa HM-20-B-20-IIA
Comprende la actividad las operaciones de: Extendido de capa de hormigón en masa HM20-B-20-IIA, de espesores variables en formación de: solera de aceras con 15cm de espesor medio, solera de aparcamiento con 20cm de espesor medio y protección de zanjas. Incluye la actividad, la preparación de encofrados, rasanteo y nivelado, vibrado, curado y compactado del hormigón
CÓDIGO | CALLE | TRAMO | CANT. | LARGO | ANCHO | ALTO | LONGITUD | SUPERFICIE | VOLUMEN | DENS. | PESO | PARCIAL | TOTAL
2.05 | LABORINQUEN | AV. ALMASSERA-GRANJA | 1 |  |  | 0.15 |  | 83.7 | 12.555
|  |  | 1 |  |  | 0.15 |  | 7.58 | 1.137 |  |  | 13.692
|  | AV. ALMASSERA–ALJIBE | 1 |  |  | 0.15 |  | 14.43 | 2.1645
|  |  | 1 |  |  | 0.15 |  | 69.49 | 10.4235 |  |  | 12.588
|  | GRANJA-BLANCA | 1 |  |  | 0.15 |  | 124.59 | 18.6885 |  |  | 18.6885
|  | ALJIBE-LA BALSA | 1 |  |  | 0.15 |  | 26.64 | 3.996
|  |  | 1 |  |  | 0.15 |  | 19.77 | 2.9655 |  |  | 6.9615
|  | BLANCA-CADENA | 1 |  |  | 0.15 |  | 94.84 | 14.226 |  |  | 14.226
|  | LA BALSA-RÍO ALGAR | 1 |  |  | 0.15 |  | 15.55 | 2.3325
|  |  | 1 |  |  | 0.15 |  | 17.55 | 2.6325
|  |  | 1 |  |  | 0.15 |  | 14.73 | 2.2095 |  |  | 7.1745
|  | CADENA-RÍO ALGAR | 1 |  |  | 0.15 |  | 117.9 | 17.685 |  |  | 17.685
| LA MINA | GRANJA-BLANCA | 1 |  |  | 0.15 |  | 8.8 | 1.32
|  |  | 1 |  |  | 0.15 |  | 12.83 | 1.9245
|  |  | 1 |  |  | 0.15 |  | 16.28 | 2.442
|  |  | 1 |  |  | 0.15 |  | 30.57 | 4.5855
|  | BLANCA- FINAL | 1 |  |  | 0.15 |  | 21.74 | 3.261
|  |  | 1 |  |  | 0.15 |  | 12.11 | 1.8165 |  |  | 15.3495
| ALJIBE | LA BALSA -RÍO ALGAR | 1 |  |  | 0.15 |  | 130.89 | 19.6335
|  |  | 1 |  |  | 0.15 |  | 14.52 | 2.178
|  |  | 1 |  |  | 0.15 |  | 69.18 | 10.377
|  |  | 1 |  |  | 0.15 |  | 104 | 15.6
|  |  | 1 |  |  | 0.15 |  | 12.26 | 1.839 |  |  | 49.6275
| LA BALSA | SALIDA PARKING | 1 |  |  | 0.15 |  | 12.63 | 1.8945 |  |  | 1.8945
| RÍO ALGAR | LA BORINQUEN-ALJIBE | 1 |  |  | 0.15 |  | 233.83 | 35.0745
|  |  | 1 |  |  | 0.15 |  | 19.59 | 2.9385
|  |  | 1 |  |  | 0.15 |  | 7.16 | 1.074 |  |  | 39.087
| SUMA Y SIGUE LA UNIDAD | [10 empty] | 157.887
CÓDIGO | CALLE | TRAMO | CANT. | LARGO | ANCHO | ALTO | LONGITUD | SUPERFICIE | VOLUMEN | DENS. | PESO | PARCIAL | TOTAL
2.05 | SUMA ANTERIOR DE LA UNIDAD | [10 empty] | 157.887
| P. ALCARAZ | RÍO ALGAR-TRÉBOL | 1 |  |  | 0.15 |  | 233.83 | 35.0745
|  |  | 1 |  |  | 0.15 |  | 19.59 | 2.9385
|  |  | 1 |  |  | 0.15 |  | 7.16 | 1.074 |  |  | 39.087
| TRÉBOL | P. ALCARAZ-BREZO | 1 |  |  | 0.15 |  | 7.17 | 1.0755 |  |  | 1.0755
| BREZO | TRÉBOL-CAMI DE SOCA | 1 |  |  | 0.15 |  | 14.7 | 2.205
|  |  | 1 |  |  | 0.15 |  | 11.85 | 1.7775 |  |  | 3.9825
| RÍO ALGAR | APARCAMIENTO | 1 |  |  | 0.2 |  | 79.61 | 15.922
|  |  | 1 |  |  | 0.2 |  | 144.5 | 28.9
|  |  | 1 |  |  | 0.2 |  | 65.28 | 13.056
|  |  | 1 |  |  | 0.2 |  | 63.03 | 12.606 |  |  | 70.484
SUMA TOTAL DE LA UNIDAD | [12 empty] | 272.516 | M3
UNID. 2.06 | M2 colocación de terrazo para exteriores modelo “San Vicente”, en color rojo o gris.
Comprende la actividad las operaciones de: Colocación de pavimento de terrazo para exteriores de cuatro barras longitudinales en relieve color rojo/gris, de dimensiones 33x33x4cm y cara expuesta sin pulir y reforzada con mortero silíceo, sobre solera de hormigón, mediante capa de mortero de agarre tipo M40-A de 2 a 3cm de espesor. Incluso nivelado recorte de piezas y compactación de las mismas, limpieza y sellado de juntas. Incluye también el nivelado de arquetas de registro.
CÓDIGO | CALLE | TRAMO | CANT. | LARGO | ANCHO | ALTO | LONGITUD | SUPERFICIE | VOLUMEN | DENS. | PESO | PARCIAL | TOTAL
2.06 | LABORINQUEN | AV. ALMASSER –GRANJA | 1 |  |  |  |  | 21.67
|  |  | 1 |  |  |  |  | 42.92
|  |  | 1 |  |  |  |  | 9.02
|  |  | 1 |  |  |  |  | 1.1
|  |  | 1 |  |  |  |  | 1.54 |  |  |  | 76.25
|  | AV. ALMASSERA–ALJIBE | 1 |  |  |  |  | 3.23
|  |  | 1 |  |  |  |  | 9.77
|  |  | 1 |  |  |  |  | 37.55
|  |  | 1 |  |  |  |  | 0.61
|  |  | 1 |  |  |  |  | 7.62
|  |  | 1 |  |  |  |  | 10.59 |  |  |  | 69.37
|  | GRANJA – BLANCA | 1 |  |  |  |  | 3.29
|  |  | 1 |  |  |  |  | 3.18
|  |  | 1 |  |  |  |  | 66.7
|  |  | 1 |  |  |  |  | 8.18
|  |  | 1 |  |  |  |  | 15.35 |  |  |  | 96.7
|  | ALGIBE – LA BALSA | 1 |  |  |  |  | 3.54
|  |  | 1 |  |  |  |  | 17.41
|  |  | 1 |  |  |  |  | 3.76
|  |  | 1 |  |  |  |  | 8.3 |  |  |  | 33.01
| SUMA Y SIGUE LA UNIDAD | [10 empty] | 275.33
CÓDIGO | CALLE | TRAMO | CANT. | LARGO | ANCHO | ALTO | LONGITUD | SUPERFICIE | VOLUMEN | DENS. | PESO | PARCIAL | TOTAL
2.06 | SUMA ANTERIOR DE LA UNIDAD | [10 empty] | 275.33
| LABORINQUEN | BLANCA - CADENA | 1 |  |  |  |  | 8.15
|  |  | 1 |  |  |  |  | 51.12
|  |  | 1 |  |  |  |  | 7.8
|  |  | 1 |  |  |  |  | 13.03 |  |  |  | 80.1
|  | LA BALSA - RÍO ALGAR | 1 |  |  |  |  | 2.98
|  |  | 1 |  |  |  |  | 12.82
|  |  | 1 |  |  |  |  | 5.87
|  |  | 1 |  |  |  |  | 4.61
|  |  | 1 |  |  |  |  | 1.07 |  |  |  | 27.35
|  | CADENA – RÍO ALGAR | 1 |  |  |  |  | 4.6
|  |  | 1 |  |  |  |  | 78.16
|  |  | 1 |  |  |  |  | 27.9 |  |  |  | 110.66
| LA MINA | GRANJA – BLANCA | 1 |  |  |  |  | 12.79
|  |  | 1 |  |  |  |  | 14.25
|  |  | 1 |  |  |  |  | 15.83
|  |  | 1 |  |  |  |  | 8.31 |  |  |  | 51.18
|  | BLANCA-FINAL | 1 |  |  |  |  | 13.17
|  |  | 1 |  |  |  |  | 8.63 |  |  |  | 21.8
| ALJIBE | LA BALSA – RÍO ALGAR | 1 |  |  |  |  | 14.27
|  |  | 1 |  |  |  |  | 5.55
|  |  | 1 |  |  |  |  | 4.81
|  |  | 1 |  |  |  |  | 4.43
|  |  | 1 |  |  |  |  | 4.08 |  |  |  | 33.14
|  |  | 1 |  |  |  |  | 8.62
81.78
2.87
|  |  | 1 |  |  |  |  | 57.69
3.42
9.22
76.56
|  |  | 1 |  |  |  |  | 5.56 |  |  |  | 245.72
| RÍO ALGAR | LABORINQUEN – ALJIBE | 1 |  |  |  |  | 6.16
|  |  | 1 |  |  |  |  | 5.43
|  |  | 1 |  |  |  |  | 47.01
|  |  | 1 |  |  |  |  | 11.57
|  |  | 1 |  |  |  |  | 62.96
|  |  | 1 |  |  |  |  | 5.7
|  |  | 1 |  |  |  |  | 9.33 |  |  |  | 148.16
| SUMA Y SIGUE LA UNIDAD | [10 empty] | 993.44
CÓDIGO | CALLE | TRAMO | CANT. | LARGO | ANCHO | ALTO | LONGITUD | SUPERFICIE | VOLUMEN | DENS. | PESO | PARCIAL | TOTAL
2.06 | SUMA ANTERIOR DE LA UNIDAD | [10 empty] | 993.44
| LA BALSA | SALIDA PARKING | 1 |  |  |  |  | 4.92 |  |  |  | 4.92
| P. ALCARAZ | RÍO ALGAR-TRÉBOL | 1 |  |  |  |  | 23.24
|  |  | 1 |  |  |  |  | 3.25
|  |  | 1 |  |  |  |  | 2.08
|  |  | 1 |  |  |  |  | 2.26
|  |  | 1 |  |  |  |  | 2.91
|  |  | 1 |  |  |  |  | 3.88
|  |  | 1 |  |  |  |  | 13.09 |  |  |  | 50.71
| TRÉBOL | P. ALCARAZ-BREZO | 1 |  |  |  |  | 2.6
|  |  | 1 |  |  |  |  | 2.6 |  |  |  | 5.2
| BREZO | TRÉBOL-CAMI DE SOCA | 1 |  |  |  |  | 9.99
|  |  | 1 |  |  |  |  | 2.6
|  |  | 1 |  |  |  |  | 0.91
|  |  | 1 |  |  |  |  | 2.6
|  |  | 1 |  |  |  |  | 2.6 |  |  |  | 18.7
SUMA TOTAL DE LA UNIDAD | [12 empty] | 1072.97 | M2
UNID. 2.07 | M2 colocación de baldosa hidráulica en rieleve de “botón”, en color rojo o gris, para vados de minusválidos.
Comprende la actividad las operaciones de: Colocación de pavimento de baldosa hidráulica, de relieve de “botón”, en color rojo/gris, de dimensiones 20x20x4cm y cara expuesta sin pulir y reforzada con mortero silíceo, sobre solera de hormigón, mediante capa de mortero de agarre tipo M40-A de 2 a 3cm de espesor. Incluso nivelado recorte de piezas y compactación de las mismas, limpieza y sellado de juntas. Incluye también el nivelado de arquetas de registros de instalaciones existentes.
CÓDIGO | CALLE | TRAMO | CANT. | LARGO | ANCHO | ALTO | LONGITUD | SUPERFICIE | VOLUMEN | DENS. | PESO | PARCIAL | TOTAL
2.07 | LABORINQUEN | AV. ALMASSERA–GRANJA | 1 | 3.25 | 0.6 |  |  | 1.95
|  |  | 1 | 3.73 | 0.6 |  |  | 2.238 |  |  |  | 4.188
|  | AV. ALMASSERA – ALJIBE | 1 | 3.44 | 0.6 |  |  | 2.064
|  |  | 1 | 3.71 | 0.6 |  |  | 2.226
|  |  | 1 | 3.08 | 0.6 |  |  | 1.848 |  |  |  | 6.138
|  | GRANJA – BLANCA | 1 | 3.86 | 0.6 |  |  | 2.316
|  |  | 1 | 3.91 | 0.6 |  |  | 2.346
|  |  | 1 | 3.23 | 0.6 |  |  | 1.938 |  |  |  | 6.6
|  | ALJIBE – LA BALSA | 1 | 3.13 | 0.6 |  |  | 1.878
|  |  | 1 | 6 | 0.6 |  |  | 3.6 |  |  |  | 5.478
| SUMA Y SIGUE LA UNIDAD | [10 empty] | 22.404
CÓDIGO | CALLE | TRAMO | CANT. | LARGO | ANCHO | ALTO | LONGITUD | SUPERFICIE | VOLUMEN | DENS. | PESO | PARCIAL | TOTAL
2.07 | SUMA ANTERIOR DE LA UNIDAD | [10 empty] | 22.404
| LABORINQUEN | BLANCA – CADENA | 1 | 3 | 0.6 |  |  | 1.8
|  |  | 1 | 3.15 | 0.6 |  |  | 1.89
|  |  | 1 | 6.06 | 0.6 |  |  | 3.636 |  |  |  | 7.326
|  | LA BALSA - RÍO ALGAR | 1 | 3.14 | 0.6 |  |  | 1.884
|  |  | 1 | 4 | 0.6 |  |  | 2.4
|  |  | 1 | 3.58 | 0.6 |  |  | 2.148 |  |  |  | 6.432
|  | CADENA – RÍO ALGAR | 1 | 4.46 | 0.6 |  |  | 2.676 |  |  |  | 2.676
| LA MINA | GRANJA – BLANCA | 1 | 3.56 | 0.6 |  |  | 2.136
|  |  | 1 | 3 | 0.6 |  |  | 1.8
|  |  | 1 | 3 | 0.6 |  |  | 1.8
|  |  | 1 | 3 | 0.6 |  |  | 1.8
|  |  | 1 | 3.56 | 0.6 |  |  | 2.136
|  |  | 1 | 3 | 0.6 |  |  | 1.8 |  |  |  | 11.472
|  | BLANCA-FINAL | 1 | 3 | 0.6 |  |  | 1.8
|  |  | 1 | 3 | 0.6 |  |  | 1.8
|  |  | 1 | 3 | 0.6 |  |  | 1.8
|  |  | 1 | 3 | 0.6 |  |  | 1.8 |  |  |  | 7.2
| ALJIBE | LA BALSA -RÍO ALGAR | 1 | 5.56 | 0.6 |  |  | 3.336
|  |  | 1 | 5.05 | 0.6 |  |  | 3.03
|  |  | 1 | 4.5 | 0.6 |  |  | 2.7 |  |  |  | 9.066
|  |  | 1 | 4 | 0.6 |  |  | 2.4
|  |  | 1 | 4.5 | 0.6 |  |  | 2.7
|  |  | 1 | 4.34 | 0.6 |  |  | 2.604
|  |  | 1 | 4.14 | 0.6 |  |  | 2.484
|  |  | 1 | 3 | 0.6 |  |  | 1.8
|  |  | 1 | 3 | 0.6 |  |  | 1.8 |  |  |  | 13.788
| RÍO ALGAR | LA BORINQUEN – ALJIBE | 1 | 3.56 | 0.6 |  |  | 2.136
|  |  | 1 | 4 | 0.6 |  |  | 2.4 |  |  |  | 4.536
| P. ALCARAZ | RÍO ALGAR-TRÉBOL | 1 | 3.56 | 0.6 |  |  | 2.136
|  |  | 1 | 3.36 | 0.6 |  |  | 2.016
|  |  | 1 | 8.3 | 0.6 |  |  | 4.98 |  |  |  | 9.132
| TRÉBOL | P. ALCARAZ-BREZO | 1 | 3.17 | 0.6 |  |  | 1.902 |  |  |  | 1.902
| BREZO | TRÉBOL-CAMÍ DE SOCA | 1 | 3 | 0.6 |  |  | 1.8
|  |  | 1 | 3 | 0.6 |  |  | 1.8 |  |  |  | 3.6
SUMA TOTAL DE LA UNIDAD | [12 empty] | 99.534 | M2
UNID. 2.08 | M2 colocación de baldosa hidráulica 40x40x4cm, en color rojo o gris, para franja guía en vados de minusválidos.
Comprende la actividad las operaciones de: Colocación de pavimento de baldosa hidráulica, de ocho resaltos longitudinales, en color rojo/gris, de dimensiones 40x40x4cm y cara expuesta sin pulir y reforzada con mortero silíceo, sobre solera de hormigón, mediante capa de mortero de agarre tipo M40-A de 2 a 3cm de espesor. Incluso nivelado recorte de piezas y compactación de las mismas, limpieza y sellado de juntas. Tambien incluye el nivelado de arquetas de registro de instalaciones.
CÓDIGO | CALLE | TRAMO | CANT. | LARGO | ANCHO | ALTO | LONGITUD | SUPERFICIE | VOLUMEN | DENS. | PESO | PARCIAL | TOTAL
2.08 | LABORINQUEN | AV. ALMASSERA -GRANJA | 1 | 2.35 | 0.8 |  |  | 1.88
|  |  | 1 | 1.04 | 0.8 |  |  | 0.832
|  |  | 1 | 2.28 | 0.8 |  |  | 1.824 |  |  |  | 4.536
|  | AV. ALMASSERA – ALJIBE | 1 | 1.59 | 0.8 |  |  | 1.272
|  |  | 1 | 5.51 | 0.8 |  |  | 4.408
|  |  | 1 | 2.7 | 0.8 |  |  | 2.16
|  |  | 1 | 1.37 | 0.8 |  |  | 1.096 |  |  |  | 8.936
|  | GRANJA – BLANCA | 1 | 2.2 | 0.8 |  |  | 1.76 |  |  |  | 1
|  |  | 1 | 2.87 | 0.8 |  |  | 2.296
|  |  | 1 | 1.07 | 0.8 |  |  | 0.856
|  |  | 1 | 2.54 | 0.8 |  |  | 2.032 |  |  |  | 6.944
|  | ALJIBE – LA BALSA | 1 | 1.49 | 0.8 |  |  | 1.192
|  |  | 1 | 3.11 | 0.8 |  |  | 2.488
|  |  | 1 | 1.22 | 0.8 |  |  | 0.976 |  |  |  | 4.656
|  | BLANCA – CADENA | 1 | 4.24 | 0.8 |  |  | 3.392
|  |  | 1 | 1.05 | 0.8 |  |  | 0.84
|  |  | 1 | 3.73 | 0.8 |  |  | 2.984 |  |  |  | 7.216
|  | LA BALSA - RÍO ALGAR | 1 | 0.58 | 0.8 |  |  | 0.464
|  |  | 1 | 1.05 | 0.8 |  |  | 0.84
|  |  | 1 | 0.75 | 0.8 |  |  | 0.6 |  |  |  | 1.904
|  | CADENA – RÍO ALGAR | 1 | 1.71 | 0.8 |  |  | 1.368
|  |  | 1 | 1.05 | 0.8 |  |  | 0.84 |  |  |  | 2.208
| LA MINA | GRANJA – BLANCA | 1 | 2.11 | 0.8 |  |  | 1.688
|  |  | 1 | 0.58 | 0.8 |  |  | 0.464
|  |  | 1 | 2.11 | 0.8 |  |  | 1.688
|  |  | 1 | 2.05 | 0.8 |  |  | 1.64
|  |  | 1 | 0.58 | 0.8 |  |  | 0.464
|  |  | 1 | 0.58 | 0.8 |  |  | 0.464 |  |  |  | 6.408
|  | BLANCA- FINAL | 1 | 2.11 | 0.8 |  |  | 1.688
|  |  | 1 | 0.58 | 0.8 |  |  | 0.464
|  |  | 1 | 0.58 | 0.8 |  |  | 0.464
|  |  | 1 | 0.58 | 0.8 |  |  | 0.464 |  |  |  | 3.08
| ALJIBE | LA BALSA- RÍO ALGAR | 1 | 1.5 | 0.8 |  |  | 1.2
|  |  | 1 | 0.55 | 0.8 |  |  | 0.44 |  |  |  | 1.64
| SUMA Y SIGUE LA UNIDAD | [10 empty] | 48.528
CÓDIGO | CALLE | TRAMO | CANT. | LARGO | ANCHO | ALTO | LONGITUD | SUPERFICIE | VOLUMEN | DENS. | PESO | PARCIAL | TOTAL
2.08 | SUMA ANTERIOR DE LA UNIDAD | [10 empty] | 48.528
| ALJIBE | LA BALSA-RÍO ALGAR | 1 | 0.59 | 0.8 |  |  | 0.472
|  |  | 1 | 3.59 | 0.8 |  |  | 2.872
|  |  | 1 | 4.14 | 0.8 |  |  | 3.312
|  |  | 1 | 2.28 | 0.8 |  |  | 1.824 |  |  |  | 8.48
|  |  | 1 | 1.37 | 0.8 |  |  | 1.096
|  |  | 1 | 1.41 | 0.8 |  |  | 1.128
|  |  | 1 | 5.37 | 0.8 |  |  | 4.296 |  |  |  | 6.52
| RÍO ALGAR | LABORINQUEN – ALJIBE | 1 | 1.25 | 0.8 |  |  | 1
|  |  | 1 | 1.25 | 0.8 |  |  | 1 |  |  |  | 2
| P. ALCARAZ | RÍO ALGAR-TRÉBOL | 1 | 1.79 | 0.8 |  |  | 1.432
|  |  | 1 | 1 | 0.8 |  |  | 0.8
|  |  | 1 | 2.48 | 0.8 |  |  | 1.984
|  |  | 1 | 2.4 | 0.8 |  |  | 1.92 |  |  |  | 6.136
| TRÉBOL | P. ALCARAZ-BREZO | 1 | 0.5 | 0.8 |  |  | 0.4 |  |  |  | 0.4
| BREZO | TRÉBOL-CAMÏ DE SOCA | 1 | 1.29 | 0.8 |  |  | 1.032
|  |  | 1 | 0.44 | 0.8 |  |  | 0.352
|  |  | 1 | 0.45 | 0.8 |  |  | 0.36 |  |  |  | 1.744
SUMA TOTAL DE LA UNIDAD | [12 empty] | 73.808 | M2
UNID. 2.09 | M2 Capa de rodadura con 5cm aglomerado AC 16 SURF S porfídico, extendida con medios mecánicos
Comprende la unidad las operaciones de: Extendido con medios mecánicos de capa de 5cm de aglomerado asfáltico en caliente del tipo AC 16 SURF S porfídico sobre base de zahorras artificiales. Incluso extendido previo del riego de adherencia con emulsión en la proporción suficiente, apoyo manual en el extendido, compactación del conjunto con rodillo metálico autopropulsado y sellado posterior de la capa con compactador neumático de peso suficiente.
CÓDIGO | CALLE | TRAMO | CANT. | LARGO | ANCHO | ALTO | LONGITUD | SUPERFICIE | VOLUMEN | DENS. | PESO | PARCIAL | TOTAL
2.09 | APARCAMIENTO | ZONA DE CIRCULACIÓN | 1 |  |  |  |  | 497.53 |  |  |  | 497.53
SUMA TOTAL DE LA UNIDAD | [12 empty] | 497.53 | M2
UNID. 2.10 | M2 Capa de rodadura con 5cm aglomerado AC 16 SURF S porfídico, extendida con medios manuales
Comprende la unidad las operaciones de: Extendido con medios manuales de capa de 5cm de aglomerado asfáltico en caliente del tipo AC 16 SURF S calizo, sobre base de hormigón en zanjas o junto a bordillos. Incluso extendido previo del riego de adherencia con emulsión aniónica, en la proporción suficiente, y compactación del conjunto con rodillo metálico autopropulsado y/ó manual.
CÓDIGO | CALLE | TRAMO | CANT. | LARGO | ANCHO | ALTO | LONGITUD | SUPERFICIE | VOLUMEN | DENS. | PESO | PARCIAL | TOTAL
2.10 |  | ZANJAS JARDINERÍA | 1 | 56.47 | 0.5 |  |  | 28.235 |  |  |  | 28.235
|  | ZANJAS ALUMBR. | 1 | 127.5 | 0.6 |  |  | 76.5 |  |  |  | 76.5
|  | PREINS. MT EN CALZADA | 1 | 41 | 1 |  |  | 41 |  |  |  | 41
SUMA TOTAL DE LA UNIDAD | [12 empty] | 145.735 | M2
UNID. 2.11 | M2 Pavimento de vados de vehículos con adoquín prefabricado color gris y dimensiones 20x10x8cm
Comprende la actividad las operaciones de: Colocación de pavimento de adoquín vibroprensado en color gris, de dimensiones 20x10x8cm y cara expuesta reforzada con mortero silíceo, sobre solera de hormigón, mediante capa de mortero de agarre tipo M40-A de 2 a 3cm de espesor. Incluso nivelado recorte de piezas y compactación de las mismas, limpieza y sellado de juntas. Tambien incluye el nivelado de arquetas de registro de instalaciones.
CÓDIGO | CALLE | TRAMO | CANT. | LARGO | ANCHO | ALTO | LONGITUD | SUPERFICIE | VOLUMEN | DENS. | PESO | PARCIAL | TOTAL
2.11 | LABORINQUEN | GRANJA – BLANCA | 1 |  |  |  |  | 4.52
|  | ALJIBE – LA BALSA | 1 |  |  |  |  | 4.95 |  |  |  | 9.47
| ALJIBE | LA BALSA – RÍO ALGAR | 1 |  |  |  |  | 4.97 |  |  |  | 4.97
| RÍO ALGAR | ENTRADA PARKING | 1 |  |  |  |  | 14.18 |  |  |  | 14.18
| LA BALSA | SALIDA PARKING | 1 |  |  |  |  | 7.71 |  |  |  | 7.71
[13 empty] | 36.33 | M2
CAPITULO TRES: JARDINERÍA
UNID. 3.01 | M3 Excavación de zanjas a cielo abierto, hasta 1m de profundidad
Comprende la actividad las operaciones de: Excavación de zanjas a cielo abierto con medios mecánicos, en todo tipo de terreno, excepto roca, para instalación de jardinería. Incluye la excavación y carga sobre camión del material sobrante, y el apoyo manual en recorte de paredes laterales y en el rasanteo y compactación de la base de excavación.
CÓDIGO | CALLE | TRAMO | CANT. | LARGO | ANCHO | ALTO | LONGITUD | SUPERFICIE | VOLUMEN | DENS. | PESO | PARCIAL | TOTAL
3.01 | AV. ALMASSERA | JUNTO A ROTONDA | 1 | 41 | 0.4 | 0.5 |  |  | 8.2 |  |  | 8.2
| LABORINQUEN | AV. ALMASSER –GRANJA | 1 | 25.85 | 0.3 | 0.2 |  |  | 1.551
|  | CRUCE GRANJA | 1 | 8.67 | 0.4 | 0.5 |  |  | 1.734
|  | GRANJA – BLANCA | 1 | 27.23 | 0.3 | 0.2 |  |  | 1.6338
|  | CRUCE CALLE | 1 | 6.8 | 0.4 | 0.5 |  |  | 1.36
|  | AV. ALMASSER –ALJIBE | 1 | 5.72 | 0.3 | 0.2 |  |  | 0.3432 |  |  | 6.622
| APARCAMIENTO | ZONA SUR | 1 | 36.76 | 0.3 | 0.2 |  |  | 2.2056
|  | JUNTO A RÍO ALGAR | 1 | 30.88 | 0.3 | 0.2 |  |  | 1.8528
|  | ZONA NORTE | 1 | 14.6 | 0.3 | 0.2 |  |  | 0.876 |  |  | 4.9344
SUMA TOTAL DE LA UNIDAD | [12 empty] | 19.7564 | M3
UNID. 3.02 | M Instalación general de riego con polietileno D32mm
Comprende la actividad las operaciones de: Suministro e instalación de tubo de abastecimiento de agua para red de riego, compuesta de manga de polietileno PE40 de color negro con bandas azules, de 32mm de diámetro exterior y 4,4mm de espesor, PN10 atm, enfundado con tubo de polietileno rígido de 110mm, que estará recubierto de dado de hormigón en masa HM20-B-20 de 0,30m de lado. Incluye el apoyo manual en colocación del tubo, la parte proporcional de empalmes, codos y piezas de conexión, extendido del dado de hormigón de protección, rasanteo, y nivelado de la pared superior.
CÓDIGO | CALLE | TRAMO | CANT. | LARGO | ANCHO | ALTO | LONGITUD | SUPERFICIE | VOLUMEN | DENS. | PESO | PARCIAL | TOTAL
3.02 | AV. ALMASSERA | JUNTO A ROTONDA | 1 | 41 | [7 empty] | 41
| LABORINQUEN | AV. ALMASSER –GRANJA | 1 | 25.85
|  | CRUCE GRANJA | 1 | 8.67
|  | GRANJA BLANCA | 1 | 27.23
|  | CRUCE CALLE | 1 | 6.8
|  | AV. ALMASSER –ALJIBE | 1 | 5.72 | [7 empty] | 74.27
| SUMA Y SIGUE LA UNIDAD | [10 empty] | 115.27
CÓDIGO | CALLE | TRAMO | CANT. | LARGO | ANCHO | ALTO | LONGITUD | SUPERFICIE | VOLUMEN | DENS. | PESO | PARCIAL | TOTAL
3.02 | SUMA ANTERIOR DE LA UNIDAD | [10 empty] | 115.27
| APARCAMIENTO | ZONA SUR | 1 | 36.47
|  | JUNTO A RÍO ALGAR | 1 | 30.88
|  | ZONA NORTE | 1 | 14.6 | [7 empty] | 81.95
| SUMA TOTAL DE LA UNIDAD | [11 empty] | 197.22 | M
UNID. 3.03 | UD Instalación del riego por goteo subterráneo, alrededor del árbol
Comprende la actividad las operaciones de: Instalación del anillo de 2,5 metros de longitud, en cada árbol, compuesto por tubería de PE 16mm apto para aguas regeneradas banda lila, con cuatro goteros integrados, autocompensantes y antisucción, termosoldados a la pared interior de la tubería y separados entre sí 50cm, arrojando un caudal de 2,2 a 3,6 litros hora a una presión de 0,8 a 3,5 atm., conectado a la tubería de alimentación mediante collarín específico, incluso apartura manual de zanja, y posterior tapado.
CÓDIGO | CALLE | TRAMO | CANT. | LARGO | ANCHO | ALTO | LONGITUD | SUPERFICIE | VOLUMEN | DENS. | PESO | PARCIAL | TOTAL
3.03 | LABORINQUEN | AV. ALMASSERA –GRANJA | 6
|  | GRANJA – BLANCA | 5
|  | AV. ALMASSER –ALJIBE | 1 | [8 empty] | 12
| APARCAMIENTO | ZONA SUR | 7
|  | JUNTO A RÍO ALGAR | 3
|  | ZONA NORTE | 1 | [8 empty] | 11
| SUMA TOTAL DE LA UNIDAD | [11 empty] | 23 | UD
UNID. 3.04 | UD Ejecución de arqueta de registro 60x60cm EN CRUCES
Comprende la actividad las operaciones de: Ejecución de arqueta de registro de hormigón en masa HM-20-B-20-IIA, de dimensiones interiores 50x50x65cm, con base de hormigón de 20cm de espesor y paredes laterales de 15cm de espesor, incluso excavación mecánica y manual en recortes, colocación y retirada de encofrados, y suministro y colocación del correspondiente marco y tapa de fundición dúctil de 60x60cm, de lado exterior. Carga y transporte a vertedero de material sobrante.
CÓDIGO | CALLE | TRAMO | CANT. | LARGO | ANCHO | ALTO | LONGITUD | SUPERFICIE | VOLUMEN | DENS. | PESO | PARCIAL | TOTAL
3.04 | LABORINQUEN | AV. ALMASSER –GRANJA | 2
|  | GRANJA – BLANCA | 2
|  | AV. ALMASSER –ALJIBE | 1 | [8 empty] | 5
| LA BALSA | TOMA DE RIEGO | 1 | [8 empty] | 1
| SUMA TOTAL DE LA UNIDAD | [11 empty] | 6 | UD
UNID. 3.05 | UD Ejecución de arqueta de registro 40x40cm EN CAMBIOS DIRECCIÓN Ó DIÁMETRO
Comprende la actividad las operaciones de: Ejecución de arqueta de registro de hormigón en masa HM-20-B-20-IIA, de dimensiones interiores 25x25x45cmcon base de hormigón de 20cm de espesor y paredes laterales de 15cm de espesor, incluso excavación mecánica del hoyo, y manual en recortes, colocación y retirada de encofrados, y suministro y colocación del correspondiente marco y tapa de fundición dúctil de 40x40cm exterior. Carga sobre camión del material sobrante y transporte a vertedero.
CÓDIGO | CALLE | TRAMO | CANT. | LARGO | ANCHO | ALTO | LONGITUD | SUPERFICIE | VOLUMEN | DENS. | PESO | PARCIAL | TOTAL
3.05 | APARCAMIENTO | ZONA SUR | 5
|  | ZONA NORTE | 1 | [8 empty] | 6
| SUMA TOTAL DE LA UNIDAD | [11 empty] | 6 | UD
UNID. 3.06 | UD Plantación de árbol de especie MORUS ALBA “fruitless” calibre 18 – 20
Comprende la actividad las operaciones de: Suministro en contenedor de árbol de 18 a 20cm de perímetro de tronco medidos a 1m del suelo, y plantación en hoyo de 80x80x80cm realizado con medios manuales en terreno de tránsito con aporte del 50% de relleno con tierra vegetal cribada y fertilizada. Incluye la retirada del material sobrante a vertedero, preparación del fondo del hoyo, presentación del árbol, aplomado y relleno del otro 50% del hoyo de excavación con material seleccionado del procedente de la excavación, y primer riego. También incluye la instalación de un tutor doble mediante dos rollizos de madera de pino tratada en autoclave de sección circular igual o mayor a la del árbol plantado, de dos metros de longitud y clavado un mínimo de 40cm por debajo de la rasante del terreno, incluye también la limpieza de los alrededores del árbol de malas hierbas, mientras la obra no haya sido recepcionada.
CÓDIGO | CALLE | TRAMO | CANT. | LARGO | ANCHO | ALTO | LONGITUD | SUPERFICIE | VOLUMEN | DENS. | PESO | PARCIAL | TOTAL
3.06 | LABORINQUEN | AV. ALMASSERA –GRANJA | 6
|  | GRANJA – BLANCA | 5
|  | AV. ALMASSER –ALJIBE | 1 | [8 empty] | 12
| APARCAMIENTO | ZONA SUR | 7
|  | JUNTO A RÍO ALGAR | 3
|  | ZONA NORTE | 1 | [8 empty] | 11
| SUMA TOTAL DE LA UNIDAD | [11 empty] | 23 | UD
UNID. 3.07 | UD Instalación de mecanismo de control de la red de riego junto al jardín
Comprende la actividad las operaciones de: Suministro e instalación de una válvula de esfera para corte de la red de 1 a ½ pulgadas de diámetro interior, colocada, incluso pp. De juntas y accesorios. Instalación de una válvula antirretorno de latón, instalación de dos reductores de presión, instalación de dos filtros de anillas con manómetro de entrada y salida, instalación de dos válvulas de esfera desmontables en PVC de 1 a ½ “, colocadas antes de las electroválvulas de entrada a sector, con pp. De accesorios y conexiones, instalación de dos electroválvulas compactas de nylon reforzado con fibra de vidrio serie P220 de TORO o similar de 1 ½ “ con solenoide tipo latch y adaptador válvula rosca con regulador de presión Ezreg. Y marcado AENOR, totalmente instaladas, conexionadas y en perfecto estado de funcionamiento. Instalación de un receptor autónomo RIVERSA referencia IRRI-REC-2 via radio digital HF codificada para activación de electroválvulas remotas, en la zona ajardinada con una distancia de recepción de 3,2 kilómetros, con posibilidad de activar dos solenoides tipo latch de dos hilos de 12 VDC a una distancia desde el receptor como máximo de 30m. Alimentación autónoma con batería de litio de 3.6 VDC y pila de 12 VDC con una duración media estimada de 3 años. Incluye además la demolición de la arqueta actual y la ejecución de nueva arqueta con colocación de nuevo marco y tapa de fundición de 60x60cm
CÓDIGO | CALLE | TRAMO | CANT. | LARGO | ANCHO | ALTO | LONGITUD | SUPERFICIE | VOLUMEN | DENS. | PESO | PARCIAL | TOTAL
3.07 | LA BALSA | PARKING – ALJIBE | 1 | [8 empty] | 1
| SUMA TOTAL DE LA UNIDAD | [11 empty] | 1 | UD
UNID. 3.08 | M plantación de seto a razon de 3 unidades de Teucrium fruticans 30/40cm por metro lineal
Plantación de seto formado por tres unidades de Teucrium fruticans en contenedor o cepellón o raíz desnuda, en zanja de plantación realizada en terreno franco arenoso, con forma troncocónica, con unas dimensiones de base inferior/base superior/altura de 30x60x30cm, abierto por medios manuales, incluído replanteo, presentación de la planta, retirada a acopio intermedio o extendido de la tierra según calidad de la misma, relleno y apisonado del fondo del hoyo, en su caso, para evitar asentamientos de la planta, relleno lateral y apisonado moderado con tierra de cabeza seleccionada de la propia excavación, mezclada con tierra vegetal limpia y cribada en la proporción del 100%, y primer riego, completamente ejecutado.
CÓDIGO | CALLE | TRAMO | CANT. | LARGO | ANCHO | ALTO | LONGITUD | SUPERFICIE | VOLUMEN | DENS. | PESO | PARCIAL | TOTAL
3.08 | LA BALSA–RÍO ALGAR | ZONA DE APARCAMIENTO | 1 | 35.15 |  |  | 35.15 |  |  |  |  | 35.15
| SUMA TOTAL DE LA UNIDAD | [11 empty] | 35.15 | M
UNID. 3.09 | UD Instalación de banco modelo NEOBARCINO de la empresa BENITO URBAN o similar
Suministro y montaje de banco, de 180x66x46cm con asiento y respaldo formados por seis tablones de madera tropical tratada con Lignus, protector y fungicida, acabado color caoba y cuerpo estructural de fundición dúctil con imprimación epoxi y pintura poliéster en polvo color negro forja, tornillosde acero inoxidable, modelo NEO BARCINO de BENITO URBAN o similar, fijado a superficie soporte de cimentación a base de hormigón en masa HM20-P-40-IIA de dimensiones 50x25x25cm dispuesta en sentido perpendicular al banco. Incluso replanteo excavación del hueco de cimentación, limpieza y transporte de sobrantes a vertedero autorizado. Totalmente instalado.
CÓDIGO | CALLE | TRAMO | CANT. | LARGO | ANCHO | ALTO | LONGITUD | SUPERFICIE | VOLUMEN | DENS. | PESO | PARCIAL | TOTAL
3.08 | LA BALSA–RÍO ALGAR | ZONA DE APARCAMIENTO | 3 | [8 empty] | 3
| SUMA TOTAL DE LA UNIDAD | [11 empty] | 3 | UD
CAPITULO CUATRO: SEÑALIZACIÓN VIARIA
UNID. 4.01 | M Pintado marca vial tipo M-1-3 separación carriles normales
Comprende la actividad las operaciones de: Pintado con medios manuales y ó mecánicos de línea continua o discontinua del tipo M-1-3 en separación de carriles de sentido contrario de circulación con acrílica de color blanco y 10cm de anchura, incluso labores previas de barrido de la superficie a pintar, marcado y replanteo, y disposición de las medidas de seguridad, tanto diurnas como nocturnas, dependiendo de la hora de ejecución de los trabajos. La dosificación de pintura será la que garantice 750gr de acrílica por metro cuadrado, una vez seca.
CÓDIGO | CALLE | TRAMO | CANT. | LARGO | ANCHO | ALTO | LONGITUD | SUPERFICIE | VOLUMEN | DENS. | PESO | PARCIAL | TOTAL
4.01 | LABORINQUEN | AV. ALMASSER –GRANJA | 1 | 10.5 |  |  | 10.5
|  |  | 3 | 2 |  |  | 6
|  |  | 1 | 19.17 |  |  | 19.17 |  |  |  |  | 35.67
| RÍO ALGAR | LABORINQUEN–P- ALCAR | 1 | 22.9 |  |  | 22.9
|  |  | 9 | 2 |  |  | 18
|  |  | 1 | 9.24 |  |  | 9.24 |  |  |  |  | 50.14
|  | P. ALCARAZ-ALJIBE | 1 | 3.6 |  |  | 3.6
|  |  | 9 | 2 |  |  | 18 |  |  |  |  | 21.6
| SUMA TOTAL DE LA UNIDAD | [11 empty] | 107.41 | M
UNID. 4.02 | M Pintado marca vial tipos M-2-6, borde de calzada, M-7-3 y M-7-4 en bandas de aparcamiento
Comprende la actividad las operaciones de: Pintado con medios manuales y ó mecánicos de línea continua o discontinua de los tipos M-2-6, borde de calzada, M-7-3, aparcamiento en cordón y M-7-4, aparcamiento en batería, con acrílica de color blanco y 15cm de anchura, incluso labores previas de barrido de la superficie a pintar, marcado y replanteo, y disposición de las medidas de seguridad, tanto diurnas como nocturnas, dependiendo de la hora de ejecución de los trabajos. La dosificación de pintura será la que garantice 750gr de acrílica por metro cuadrado, una vez seca.
CÓDIGO | CALLE | TRAMO | CANT. | LARGO | ANCHO | ALTO | LONGITUD | SUPERFICIE | VOLUMEN | DENS. | PESO | PARCIAL | TOTAL
4.02 | LA BORINQUEN | AV. ALMASSERA–GRANJA | 1 | 12.37 |  |  | 12.37
|  |  | 1 | 16.67 |  |  | 16.67
|  |  | 1 | 3.21 |  |  | 3.21
|  |  | 1 | 10.86 |  |  | 10.86 |  |  |  |  | 43.11
|  | AV. ALMASSERA –ALJIBE | 1 | 5.62 |  |  | 5.62
|  |  | 1 | 31.83 |  |  | 31.83
|  |  | 1 | 2.67 |  |  | 2.67 |  |  |  |  | 40.12
| SUMA Y SIGUE LA UNIDAD | [10 empty] | 83.23
CÓDIGO | CALLE | TRAMO | CANT. | LARGO | ANCHO | ALTO | LONGITUD | SUPERFICIE | VOLUMEN | DENS. | PESO | PARCIAL | TOTAL
| SUMA ANTERIOR DE LA UNIDAD | [10 empty] | 83.23
| LA BORINQUEN | GRANJA – BLANCA | 1 | 26.58 |  |  | 26.58
|  |  | 1 | 5.33 |  |  | 5.33 |  |  |  |  | 31.91
|  | ALJIBE – LA BALSA | 1 | 6.92 |  |  | 6.92
|  |  | 1 | 2.68 |  |  | 2.68
|  |  | 12 | 1 |  |  | 12
|  |  | 1 | 3.28 |  |  | 3.28 |  |  |  |  | 24.88
|  | BLANCA – CADENA | 1 | 31.51 |  |  | 31.51 |  |  |  |  | 31.51
|  | LA BALSA - RÍO ALGAR | 1 | 9.66 |  |  | 9.66
|  |  | 23 | 1 |  |  | 23
|  |  | 1 | 2.12 |  |  | 2.12 |  |  |  |  | 34.78
|  | CADENA – RÍO ALGAR | 1 | 43.92 |  |  | 43.92
|  |  | 1 | 17 |  |  | 17 |  |  |  |  | 60.92
| GRANJA | LABORINQUEN – LA MINA | 1 | 83.76 |  |  | 83.76
|  |  | 1 | 1.36 |  |  | 1.36
|  |  | 20 | 1 |  |  | 20
|  |  | 1 | 1.86 |  |  | 1.86
|  |  | 1 | 37.59 |  |  | 37.59 |  |  |  |  | 144.57
|  | LA MINA - BLANCA | 1 | 83.54 |  |  | 83.54
|  |  | 1 | 102.66 |  |  | 102.66 |  |  |  |  | 186.2
| BLANCA | LABORINQUEN – LA MINA | 1 | 73.3 |  |  | 73.3
|  |  | 1 | 2.06 |  |  | 2.06
|  |  | 35 | 1 |  |  | 35
|  |  | 1 | 0.92 |  |  | 0.92 |  |  |  |  | 111.28
|  | LA MINA – GRANJA | 1 | 2.09 |  |  | 2.09
|  |  | 27 | 1 |  |  | 27
|  |  | 1 | 1.5 |  |  | 1.5
|  |  | 1 | 35.21 |  |  | 35.21
|  |  | 1 | 19.27 |  |  | 19.27 |  |  |  |  | 85.07
| CADENA | COMPLETA | 1 | 1.71 |  |  | 1.71
|  |  | 18 | 1 |  |  | 18
|  |  | 1 | 5.6 |  |  | 5.6 |  |  |  |  | 25.31
| LA MINA | GRANJA – BLANCA | 1 | 23.89 |  |  | 23.89
|  |  | 10 | 1 |  |  | 10
|  |  | 1 | 2.23 |  |  | 2.23 |  |  |  |  | 36.12
| RÍO ALGAR | LABORINQUEN – P. ALCA. | 1 | 102.53 |  |  | 102.53
|  |  | 1 | 101.67 |  |  | 101.67 |  |  |  |  | 204.2
|  | P. ALCARAZ-ALJIBE | 1 | 80.3 |  |  | 80.3
|  |  | 1 | 34.69 |  |  | 34.69 |  |  |  |  | 114.99
| P. ALCARAZ | RÍO ALGAR-TRÉBOL | 1 | 145.88 |  |  | 145.88
|  |  | 1 | 150.35 |  |  | 150.35 |  |  |  |  | 296.23
|  | TRÉBOL – CAMI DE SOCA | 1 | 45.05 |  |  | 45.05
|  |  | 1 | 35.34 |  |  | 35.34 |  |  |  |  | 80.39
| TRÉBOL | COMPLETA | 1 | 65.29 |  |  | 65.29
|  |  | 1 | 2.85 |  |  | 2.85 |  |  |  |  | 68.14
| SUMA Y SIGUE LA UNIDAD | [10 empty] | 1619.73
CÓDIGO | CALLE | TRAMO | CANT. | LARGO | ANCHO | ALTO | LONGITUD | SUPERFICIE | VOLUMEN | DENS. | PESO | PARCIAL | TOTAL
| SUMA ANTERIOR DE LA UNIDAD | [10 empty] | 1619.73
| TRÉBOL | COMPLETA | 29 | 1 |  |  | 29
|  |  | 1 | 2.49 |  |  | 2.49
|  |  | 1 | 1.93 |  |  | 1.93
|  |  | 2 | 1 |  |  | 2
|  |  | 1 | 2.9 |  |  | 2.9 |  |  |  |  | 38.32
| BREZO | COMPLETA | 1 | 47.78 |  |  | 47.78
|  |  | 1 | 2.21 |  |  | 2.21
|  |  | 19 | 1 |  |  | 19
|  |  | 1 | 2.73 |  |  | 2.73 |  |  |  |  | 71.72
| SUMA TOTAL DE LA UNIDAD | [11 empty] | 1729.77 | M
UNID. 4.03 | M2 Pintado marca vial tipos M-4-1, detención ante STOP ó PASO PEATONES y M-7-2 formación de CEBREADOS
Comprende la actividad las operaciones de: Pintado con medios manuales y ó mecánicos de línea transversal continua de los tipos M-4-1, detención ante STOP ó CEDA EL PASO, y M-7-2, cebreados en zonas de no circulación, con acrílica de color blanco y 40cm de anchura, incluso labores previas de barrido de la superficie a pintar, marcado y replanteo, y disposición de las medidas de seguridad, tanto diurnas como nocturnas, dependiendo de la hora de ejecución de los trabajos. La dosificación de pintura será la que garantice 750gr de acrílica por metro cuadrado, una vez seca.
CÓDIGO | CALLE | TRAMO | CANT. | LARGO | ANCHO | ALTO | LONGITUD | SUPERFICIE | VOLUMEN | DENS. | PESO | PARCIAL | TOTAL
4.03 | LABORINQUEN | AV. ALMASSERA –GRANJA | 1 | 2.92 | 0.4 |  |  | 1.168
|  |  | 1 | 2.88 | 0.4 |  |  | 1.152 |  |  |  | 2.32
|  | AV. ALMASSER –ALJIBE | 1 | 3.49 | 0.4 |  |  | 1.396
|  |  | 1 | 2.95 | 0.4 |  |  | 1.18 |  |  |  | 2.576
|  | GRANJA – BLANCA | 1 | 3.21 | 0.4 |  |  | 1.284
|  | BLANCA – CADENA | 1 | 3.46 | 0.4 |  |  | 1.384 |  |  |  | 2.668
| GRANJA | LABORINQUEN – LA MINA | 1 | 3.6 | 0.4 |  |  | 1.44 |  |  |  | 1.44
| BLANCA | LABORINQUEN – LA MINA | 1 | 3.57 | 0.4 |  |  | 1.428
|  | LA MINA - GRANJA | 1 | 4.32 | 0.4 |  |  | 1.728
|  |  | 1 | 4.6 | 0.4 |  |  | 1.84 |  |  |  | 4.996
| RÍO ALGAR | LABORINQUEN – P. ALCAR. | 1 | 3.6 | 0.4 |  |  | 1.44
|  |  | 1 | 3.44 | 0.4 |  |  | 1.376
|  | P. ALCARAZ-ALJIBE | 1 | 3.48 | 0.4 |  |  | 1.392 |  |  |  | 4.208
| ALJIBE | COMPLETA | 1 | 3.31 | 0.4 |  |  | 1.324
|  |  | 1 | 5.08 | 0.4 |  |  | 2.032
|  |  | 1 | 5.18 | 0.4 |  |  | 2.072
|  |  | 1 | 3.03 | 0.4 |  |  | 1.212
|  |  | 1 | 5.22 | 0.4 |  |  | 2.088 |  |  |  | 8.728
| LA BALSA | COMPLETA | 1 | 3.71 | 0.4 |  |  | 1.484
|  |  | 1 | 5.1 | 0.4 |  |  | 2.04
|  |  | 1 | 4.25 | 0.4 |  |  | 1.7 |  |  |  | 5.224
| P. ALCARAZ | RÍO ALGAR-TRÉBOL | 1 | 2.81 | 0.4 |  |  | 1.124
|  |  | 1 | 3.04 | 0.4 |  |  | 1.216 |  |  |  | 2.34
| TRÉBOL | COMPLETA | 1 | 3.77 | 0.4 |  |  | 1.508 |  |  |  | 1.508
| APARCAMIENTO | COMPLETO | 1 | 3.5 | 0.4 |  |  | 1.4 |  |  |  | 1.4
| SUMA TOTAL DE LA UNIDAD | [11 empty] | 29.844 | M2
UNID. 4.04 | M2 Pintado marca vial discontinua tipo M-4-2, detención ante CEDA EL PASO
Comprende la actividad las operaciones de: Pintado con medios manuales y ó mecánicos de línea transversal discontinua del tipo M-4-2, detención ante señal de CEDA EL PASO, con acrílica de color blanco en tacos rectangulares de 80x40cm separados una distancia de 40cm entre sí, incluso labores previas de barrido de la superficie a pintar, marcado y replanteo, y disposición de las medidas de seguridad, tanto diurnas como nocturnas, dependiendo de la hora de ejecución de los trabajos. La dosificación de pintura será la que garantice 750gr de acrílica por metro cuadrado, una vez seca.
CÓDIGO | CALLE | TRAMO | CANT. | LARGO | ANCHO | ALTO | LONGITUD | SUPERFICIE | VOLUMEN | DENS. | PESO | PARCIAL | TOTAL
4.04 | LABORINQUEN | COMPLETA | 3 | 0.8 | 0.4 |  |  | 0.96
|  |  | 8 | 0.8 | 0.4 |  |  | 2.56 |  |  |  | 3.52
| LA GRANJA | LA MINA - BLANCA | 3 | 0.8 | 0.4 |  |  | 0.96 |  |  |  | 0.96
| SUMA TOTAL DE LA UNIDAD | [11 empty] | 4.48 | M2
UNID. 4.05 | M2 Pintado marca vial tipo M-4-3, en formación de PASO DE PEATONES
Comprende la actividad las operaciones de: Pintado con medios manuales y ó mecánicos de líneas transversales del tipo M-4-3, en formación de PASO DE PEATONES, con acrílica de color blanco en franjas de 50cm separados una distancia de 50cm entre sí, incluso labores previas de barrido de la superficie a pintar, marcado y replanteo, y disposición de las medidas de seguridad, tanto diurnas como nocturnas, dependiendo de la hora de ejecución de los trabajos. La dosificación de pintura será la que garantice 750gr de acrílica por metro cuadrado, una vez seca.
CÓDIGO | CALLE | TRAMO | CANT. | LARGO | ANCHO | ALTO | LONGITUD | SUPERFICIE | VOLUMEN | DENS. | PESO | PARCIAL | TOTAL
4.05 | LABORINQUEN | AV. ALMASSERA –ALJIBE | 6 | 3.5 | 0.5 |  |  | 10.5
|  |  | 6 | 4 | 0.5 |  |  | 12 |  |  |  | 22.5
|  | ALJIBE – RÍO ALGAR | 5 | 3.5 | 0.5 |  |  | 8.75
|  |  | 5 | 4 | 0.5 |  |  | 10 |  |  |  | 18.75
| GRANJA | COMPLETA | 4 | 4 | 0.5 |  |  | 8 |  |  |  | 8
| BLANCA | COMPLETA | 4 | 4 | 0.5 |  |  | 8
|  |  | 4 | 3 | 0.5 |  |  | 6
|  |  | 4 | 3 | 0.5 |  |  | 6
|  |  | 5 | 3 | 0.5 |  |  | 7.5 |  |  |  | 27.5
| CADENA | COMPLETA | 8 | 4 | 0.5 |  |  | 16 |  |  |  | 16
| RÍO ALGAR | LABORINQUEN – P. ALCAR. | 7 | 3.5 | 0.5 |  |  | 12.25
|  |  | 7 | 4 | 0.5 |  |  | 14 |  |  |  | 26.25
|  | P. ALCARAZ-ALJIBE | 10 | 4 | 0.5 |  |  | 20 |  |  |  | 20
| LA MINA | COMPLETA | 4 | 3.5 | 0.5 |  |  | 7
|  |  | 4 | 3 | 0.5 |  |  | 6
|  |  | 5 | 3 | 0.5 |  |  | 7.5 |  |  |  | 20.5
| ALJIBE | COMPLETA | 4 | 3 | 0.5 |  |  | 6
|  |  | 3 | 3 | 0.5 |  |  | 4.5
|  |  | 8 | 3 | 0.5 |  |  | 12 |  |  |  | 22.5
| LA BALSA | COMPLETA | 4 | 4 | 0.5 |  |  | 8
|  |  | 5 | 3 | 0.5 |  |  | 7.5 |  |  |  | 15.5
| P. ALCARAZ | RÍO ALGAR-TRÉBOL | 3 | 3.5 | 0.5 |  |  | 5.25 |  |  |  | 5.25
| TRÉBOL | COMPLETA | 5 | 3.5 | 0.5 |  |  | 8.75
|  |  | 4 | 3 | 0.5 |  |  | 6 |  |  |  | 14.75
| BREZO | COMPLETA | 3 | 3 | 0.5 |  |  | 4.5 |  |  |  | 4.5
| SUMA TOTAL DE LA UNIDAD | [11 empty] | 222 | M2
UNID. 4.06 | M2 Pintado marcas viales símbolos, tipos M-5-2, flechas y M-6-5 CEDA EL PASO
Comprende la actividad las operaciones de: Pintado con medios manuales y ó mecánicos de símbolos del tipo M-5-2, en formación de FLECHAS, para indicar las direcciones de circulación, y del tipo M-6-5, señal de CEDA EL PASO, con acrílica de color blanco, incluso labores previas de barrido de la superficie a pintar, marcado y replanteo, y disposición de las medidas de seguridad, tanto diurnas como nocturnas, dependiendo de la hora de ejecución de los trabajos. La dosificación de pintura será la que garantice 750gr de acrílica por metro cuadrado, una vez seca.
CÓDIGO | CALLE | TRAMO | CANT. | LARGO | ANCHO | ALTO | LONGITUD | SUPERFICIE | VOLUMEN | DENS. | PESO | PARCIAL | TOTAL
4.06 | LABORINQUEN | COMPLETA | 2 | 1.5 | 1 |  |  | 3
|  |  | 8 | 1.2 | 1 |  |  | 9.6 |  |  |  | 12.6
| GRANJA | COMPLETA | 1 | 1.5 | 1 |  |  | 1.5
|  |  | 2 | 1.2 | 1 |  |  | 2.4
|  |  | 1 | 2.71 | 1 |  |  | 2.71 |  |  |  | 6.61
| BLANCA | COMPLETA | 3 | 1.2 | 1 |  |  | 3.6 |  |  |  | 3.6
| LA MINA | COMPLETA | 1 | 1.5 | 1 |  |  | 1.5 |  |  |  | 1.5
| SUMA Y SIGUE LA UNIDAD | [10 empty] | 24.31
CÓDIGO | CALLE | TRAMO | CANT. | LARGO | ANCHO | ALTO | LONGITUD | SUPERFICIE | VOLUMEN | DENS. | PESO | PARCIAL | TOTAL
| SUMA ANTERIOR DE LA UNIDAD | [10 empty] | 24.31
| RÍO ALGAR | LA BORINQUEN – P. ALCAR. | 4 | 1.2 | 1 |  |  | 4.8
|  |  | 2 | 2.18 | 1 |  |  | 4.36 |  |  |  | 9.16
|  | P. ALCARAZ-ALJIBE | 3 | 1.2 | 1 |  |  | 3.6
|  |  | 1 | 2.18 | 1 |  |  | 2.18 |  |  |  | 5.78
| ALJIBE | COMPLETA | 3 | 1.2 | 1 |  |  | 3.6
|  |  | 1 | 2.71 | 1 |  |  | 2.71 |  |  |  | 6.31
| LA BALSA | COMPLETA | 2 | 1.2 | 1 |  |  | 2.4
|  |  | 2 | 1.5 | 1 |  |  | 3 |  |  |  | 5.4
| P. ALCARAZ | RÍO ALGAR-TRÉBOL | 2 | 1.2 | 1 |  |  | 2.4
|  |  | 1 | 2.18 | 1 |  |  | 2.18 |  |  |  | 4.58
| TRÉBOL | COMPLETA | 1 | 1.2 | 1 |  |  | 1.2
|  |  | 1 | 2.18 | 1 |  |  | 2.18 |  |  |  | 3.38
| BREZO | COMPLETA | 2 | 1.2 | 1 |  |  | 2.4 |  |  |  | 2.4
| APARCAMIENTO | COMPLETO | 2 | 1.2 | 1 |  |  | 2.4
|  |  | 3 | 2.18 | 1 |  |  | 6.54
|  |  | 1 | 2.71 | 1 |  |  | 2.71 |  |  |  | 11.65
| SUMA TOTAL DE LA UNIDAD | [11 empty] | 72.97 | M2
UNID. 4.07 | UD Pintado marcas vial símbolo, tipo M-6-4, señal de STOP
Comprende la actividad las operaciones de: Pintado con medios manuales y ó mecánicos de símbolo del tipo M-6-4, en formación de señal de STOP, con acrílica de color blanco, incluso labores previas de barrido de la superficie a pintar, replanteo, y disposición del molde metálico o de plástico y de las medidas de seguridad, tanto diurnas como nocturnas, dependiendo de la hora de ejecución de los trabajos. La dosificación de pintura será la que garantice 750gr de acrílica por metro cuadrado, una vez seca.
CÓDIGO | CALLE | TRAMO | CANT. | LARGO | ANCHO | ALTO | LONGITUD | SUPERFICIE | VOLUMEN | DENS. | PESO | PARCIAL | TOTAL
4.07 | GRANJA | COMPLETA | 1 | [8 empty] | 1
| ALJIBE | COMPLETA | 2 | [8 empty] | 2
| P. ALCARAZ | RÍO ALGAR-TRÉBOL | 1 | [8 empty] | 1
| APARCAMIENTO | COMPLETO | 1 | [8 empty] | 1
| SUMA TOTAL DE LA UNIDAD | [11 empty] | 5 | UD
UNID. 4.08 | UD Pintado marcas vial símbolo, en señal de PLAZA DE MINUSVÁLIDOS
Comprende la actividad las operaciones de: Pintado con medios manuales y ó mecánicos de símbolo en formación de señal de PLAZA DE MINUSVÁLIDOS, con acrílica de color blanco, incluso labores previas de barrido de la superficie a pintar, replanteo, y disposición del molde metálico o de plástico y de las medidas de seguridad, tanto diurnas como nocturnas, dependiendo de la hora de ejecución de los trabajos. La dosificación de pintura será la que garantice 750gr de acrílica por metro cuadrado, una vez seca.
CÓDIGO | CALLE | TRAMO | CANT. | LARGO | ANCHO | ALTO | LONGITUD | SUPERFICIE | VOLUMEN | DENS. | PESO | PARCIAL | TOTAL
4.08 | APARCAMIENTO | COMPLETO | 2 | [8 empty] | 2
| SUMA TOTAL DE LA UNIDAD | [11 empty] | 2 | UD
UNID. 4.09 | Ud instalación de señal vertical circular normalizada, de 60cm diámetro, con poste recto
Comprende la actividad las operaciones de: Suministro e instalación de poste cilíndrico recto, de acero galvanizado de 50mm de diámetro y 2mm de espesor, a la que se le acopla una placa circular de chapa de acero galvanizado y termolacado, retrorreflexiva nivel 1 (E.G.), según norma UNE 12899-1, incluso taladrado del agujero en el pavimento de acera existente, relleno con resina especial del hueco que queda una vez instalado el poste soporte, accesorios, tornillería y elementos de anclaje.
CÓDIGO | CALLE | TRAMO | CANT. | LARGO | ANCHO | ALTO | LONGITUD | SUPERFICIE | VOLUMEN | DENS. | PESO | PARCIAL | TOTAL
4.09 | OBRA | COMPLETA | 2 | [8 empty] | 2
| SUMA TOTAL DE LA UNIDAD | [11 empty] | 2 | UD
UNID. 4.10 | Ud instalación de señal vertical circular normalizada, de 60cm diámetro, con poste desplazado
Comprende la actividad las operaciones de: Suministro e instalación de poste cilíndrico desplazado, de acero galvanizado de 50mm de diámetro y 2mm de espesor, a la que se le acopla una placa circular de chapa de acero galvanizado y termolacado, retrorreflexiva nivel 1 (E.G.), según norma UNE 12899-1, incluso taladrado del agujero en el pavimento de acera existente, relleno con resina especial del hueco que queda una vez instalado el poste soporte, accesorios, tornillería y elementos de anclaje.
CÓDIGO | CALLE | TRAMO | CANT. | LARGO | ANCHO | ALTO | LONGITUD | SUPERFICIE | VOLUMEN | DENS. | PESO | PARCIAL | TOTAL
4.10 | OBRA | COMPLETA | 1 | [8 empty] | 1
| SUMA TOTAL DE LA UNIDAD | [11 empty] | 1 | UD
UNID. 4.11 | Ud instalación de señal vertical triangular normalizada, de 60cm de lado, con poste recto
Comprende la actividad las operaciones de: Suministro e instalación de poste cilíndrico recto, de acero galvanizado de 50mm de diámetro y 2mm de espesor, a la que se le acopla una placa triangular de chapa de acero galvanizado y termolacado, retrorreflexiva nivel 1 (E.G.), según norma UNE 12899-1, incluso taladrado del agujero en el pavimento de acera existente, relleno con resina especial del hueco que queda una vez instalado el poste soporte, accesorios, tornillería y elementos de anclaje.
CÓDIGO | CALLE | TRAMO | CANT. | LARGO | ANCHO | ALTO | LONGITUD | SUPERFICIE | VOLUMEN | DENS. | PESO | PARCIAL | TOTAL
4.11 | OBRA | COMPLETA | 2 | [8 empty] | 2
| SUMA TOTAL DE LA UNIDAD | [11 empty] | 2 | UD
UNID. 4.12 | Ud instalación de señal vertical triangular normalizada, de 60cm de lado, con poste desplazado
Comprende la actividad las operaciones de: Suministro e instalación de poste cilíndrico desplazado, de acero galvanizado de 50mm de diámetro y 2mm de espesor, a la que se le acopla una placa triangular de chapa de acero galvanizado y termolacado, retrorreflexiva nivel 1 (E.G.), según norma UNE 12899-1, incluso taladrado del agujero en el pavimento de acera existente, relleno con resina especial del hueco que queda una vez instalado el poste soporte, accesorios, tornillería y elementos de anclaje.
CÓDIGO | CALLE | TRAMO | CANT. | LARGO | ANCHO | ALTO | LONGITUD | SUPERFICIE | VOLUMEN | DENS. | PESO | PARCIAL | TOTAL
4.12 | OBRA | COMPLETA | 1 | [8 empty] | 1
| SUMA TOTAL DE LA UNIDAD | [11 empty] | 1 | UD
UNID. 4.13 | Ud instalación de señal vertical cuadrangular normalizada, de 60cm de lado, con poste recto
Comprende la actividad las operaciones de: Suministro e instalación de poste cilíndrico recto, de acero galvanizado de 50mm de diámetro y 2mm de espesor, a la que se le acopla una placa cuadrangular de chapa de acero galvanizado y termolacado, retrorreflexiva nivel 1 (E.G.), según norma UNE 12899-1, incluso taladrado del agujero en el pavimento de acera existente, relleno con resina especial del hueco que queda una vez instalado el poste soporte, accesorios, tornillería y elementos de anclaje.
CÓDIGO | CALLE | TRAMO | CANT. | LARGO | ANCHO | ALTO | LONGITUD | SUPERFICIE | VOLUMEN | DENS. | PESO | PARCIAL | TOTAL
4.13 | OBRA | COMPLETA | 2 | [8 empty] | 2
| SUMA TOTAL DE LA UNIDAD | [11 empty] | 2 | UD
UNID. 4.14 | Ud instalación de señal vertical cuadrangular normalizada, de 60cm de lado, con poste desplazado
Comprende la actividad las operaciones de: Suministro e instalación de poste cilíndrico desplazado, de acero galvanizado de 50mm de diámetro y 2mm de espesor, a la que se le acopla una placa cuadrangular de chapa de acero galvanizado y termolacado, retrorreflexiva nivel 1 (E.G.), según norma UNE 12899-1, incluso taladrado del agujero en el pavimento de acera existente, relleno con resina especial del hueco que queda una vez instalado el poste soporte, accesorios, tornillería y elementos de anclaje.
CÓDIGO | CALLE | TRAMO | CANT. | LARGO | ANCHO | ALTO | LONGITUD | SUPERFICIE | VOLUMEN | DENS. | PESO | PARCIAL | TOTAL
4.14 | OBRA | COMPLETA | 1 | [8 empty] | 1
| SUMA TOTAL DE LA UNIDAD | [11 empty] | 1 | UD
UNID. 4.15 | Ud instalación de señal vertical octogonal normalizada, de 60cm de lado, con poste recto
Comprende la actividad las operaciones de: Suministro e instalación de poste cilíndrico recto, de acero galvanizado de 50mm de diámetro y 2mm de espesor, a la que se le acopla una placa octogonal, con doble apotema, de chapa de acero galvanizado y termolacado, retrorreflexiva nivel 1 (E.G.), según norma UNE 12899-1, incluso taladrado del agujero en el pavimento de acera existente, relleno con resina especial del hueco que queda una vez instalado el poste soporte, accesorios, tornillería y elementos de anclaje.
CÓDIGO | CALLE | TRAMO | CANT. | LARGO | ANCHO | ALTO | LONGITUD | SUPERFICIE | VOLUMEN | DENS. | PESO | PARCIAL | TOTAL
4.15 | OBRA | COMPLETA | 2 | [8 empty] | 2
| SUMA TOTAL DE LA UNIDAD | [11 empty] | 2 | UD
UNID. 4.16 | Ud instalación de señal vertical octogonal normalizada, de 60cm de lado, con poste desplazado
Comprende la actividad las operaciones de: Suministro e instalación de poste cilíndrico desplazado, de acero galvanizado de 50mm de diámetro y 2mm de espesor, a la que se le acopla una placa octogonal, con doble apotema, de chapa de acero galvanizado y termolacado, retrorreflexiva nivel 1 (E.G.), según norma UNE 12899-1, incluso taladrado del agujero en el pavimento de acera existente, relleno con resina especial del hueco que queda una vez instalado el poste soporte, accesorios, tornillería y elementos de anclaje.
CÓDIGO | CALLE | TRAMO | CANT. | LARGO | ANCHO | ALTO | LONGITUD | SUPERFICIE | VOLUMEN | DENS. | PESO | PARCIAL | TOTAL
4.16 | OBRA | COMPLETA | 1 | [8 empty] | 1
| SUMA TOTAL DE LA UNIDAD | [11 empty] | 1 | UD
CAPITULO CINCO: ALUMBRADO PÚBLICO
UNID. 5.01 | M3 Excavación de zanjas a cielo abierto, hasta 1,m de profundidad
Comprende la actividad las operaciones de: Excavación de zanjas a cielo abierto con medios mecánicos, en todo tipo de terreno, excepto roca, para instalación de ALUMBRADO. Incluye la excavación y carga sobre camión del material sobrante, y el apoyo manual en recorte de paredes laterales y en el rasanteo y compactación de la base de excavación. Además de la carga sobre camión del material sobrante.
CÓDIGO | CALLE | TRAMO | CANT. | LARGO | ANCHO | ALTO | LONGITUD | SUPERFICIE | VOLUMEN | DENS. | PESO | PARCIAL | TOTAL
| LA BALSA | CRUCE CALLE | 1 | 5 | 0.4 | 0.6 |  |  | 1.2
|  | JUNTO A BORDILLO | 1 | 46.22 | 0.4 | 0.6 |  |  | 11.0928 |  |  | 12.2928
| RIO ALGAR | CRUCE CALLE | 1 | 7.55 | 0.4 | 0.6 |  |  | 1.812
|  | JUNTO A BORDILLO | 1 | 98.55 | 0.4 | 0.6 |  |  | 23.652 |  |  | 25.464
| SUMA Y SIGUE LA UNIDAD | [10 empty] | 37.7568
CÓDIGO | CALLE | TRAMO | CANT. | LARGO | ANCHO | ALTO | LONGITUD | SUPERFICIE | VOLUMEN | DENS. | PESO | PARCIAL | TOTAL
| SUMA ANTERIOR DE LA UNIDAD | [10 empty] | 37.7568
| APARCAMIENTO Y ZONA AJARDINADA | JUNTO SALIDA PARKING | 1 | 24.64 | 0.4 | 0.5 |  |  | 4.928
| RÍO ALGAR |  | 1 | 25.39 | 0.4 | 0.5 |  |  | 5.078
|  | JUNTO ENTRADA PARKING | 1 | 10.7 | 0.4 | 0.5 |  |  | 2.14 |  |  | 12.146
| RIO ALGAR | ACERA JUNTO JARDÍN | 1 | 32.33 | 0.4 | 0.5 |  |  | 6.466
|  |  | 1 | 12.35 | 0.4 | 0.5 |  |  | 2.47
|  | ACERA FRENTE JARDÍN | 1 | 12.37 | 0.4 | 0.5 |  |  | 2.474 |  |  | 11.41
| P. ALCARAZ | ACERA DE HORMIGÓN | 1 | 38.83 | 0.4 | 0.5 |  |  | 7.766
|  |  | 1 | 32.87 | 0.4 | 0.5 |  |  | 6.574
|  |  | 1 | 36.97 | 0.4 | 0.5 |  |  | 7.394
|  |  | 1 | 19.61 | 0.4 | 0.5 |  |  | 3.922 |  |  | 25.656
| RÍO ALGAR | PREINS. MT EN ACERA | 1 | 14.89 | 0.6 | 0.9 |  |  | 8.0406
|  | PREINS. MT EN CALZADA | 1 | 7.97 | 0.6 | 1.2 |  |  | 5.7384 |  |  | 13.779 |  |  | 100.7478
| APARCAMIENTO Y ZONA AJARDINADA | PREINSTALACIÓN MT | 1 | 37.75 | 0.6 | 0.6 |  |  | 13.59
|  |  | 1 | 20.26 | 0.6 | 0.6 |  |  | 7.2936 | [5 empty] | 58.212
|  |  | 1 | 37.03 | 0.6 | 0.6 |  |  | 13.3308 |  |  | 34.2144
| P. ALCARAZ | PREINS. MT EN CALZADA | 1 | 33.33 | 0.6 | 1.2 |  |  | 23.9976 |  |  | 23.9976
SUMA TOTAL DE LA UNIDAD | [12 empty] | 158.9598 | M3
UNID. 5.01 | M Canalización de alumbrado bajo calzada con 3 tubos funda
Comprende la actividad las operaciones de: colocación de preinstalación compuesta de tres tubos de PE corrugados con doble capa de 110mm de diámetro interior, dotados de alambre guía y recubiertos con un rectángulo de hormigón en masa HM-20-B-20-IIA de protección y dimensiones 40x30cm. Incluye también la demolición previa del aglomerado, la excavación de la zanja según plano de detalle y el relleno posterior con zahorra artificial compactada y la disposición de la cinta de señalización.
CÓDIGO | CALLE | TRAMO | CANT. | LARGO | ANCHO | ALTO | LONGITUD | SUPERFICIE | VOLUMEN | DENS. | PESO | PARCIAL | TOTAL
5.01 | LA BALSA | CRUCE | 1 | 10 |  |  | 10 |  |  |  |  | 10
| RÍO ALGAR | CRUCE
| SUMA TOTAL DE LA UNIDAD | [11 empty] | 10 | M
UNID. 5.02 | M Canalización de alumbrado bajo acera y junto a nuevo bordillo con 2 tubos funda
Comprende la actividad las operaciones de: colocación de la preinstalación soterrada para alumbrado en las aceras modificadas con ancho suficiente para albergar columnas, compuesta de dos tubos de PE corrugados con doble capa de 110mm de diámetro interior, dotados de alambre guía y recubiertos con un dado de hormigón en masa HM-20-B-20-IIA de protección y dimensiones 35x35cm. Incluye también la demolición previa del aglomerado existente, y la excavación de la zanja según plano de detalle.
CÓDIGO | CALLE | TRAMO | CANT. | LARGO | ANCHO | ALTO | LONGITUD | SUPERFICIE | VOLUMEN | DENS. | PESO | PARCIAL | TOTAL
5.02 | LA BALSA | COMPLETA | 1 | 225 |  |  | 225 |  |  |  |  | 225
| TRÉBOL | COMPLETA | 1 | 135 |  |  | 135 |  |  |  |  | 135
| SUMA TOTAL DE LA UNIDAD | [11 empty] | 360 | M
UNID. 5.03 | UD Cimentación para columnas de 6-8m
Comprende la actividad las operaciones de: Ejecución de una base de cimentación para columnas de hasta 8m de altura, formada por zapata de hormigón en masa del tipo HM-20-B-20-IIA de dimensiones 80x80x100cm, con cuatro pernos de anclaje de M20x500mm, para recibir la placa de asiento y codo de PVC de 110cm. Incluso excavación en todo tipo de terreno excepto roca, carga sobre camión de material sobrante y transporte a vertedero autorizado. Incluye también el apoyo manual en la protección de la tornillería de las puntas de los pernos con cinta aislante. Conforme a proyecto y a las órdenes de la Dirección Facultativa.
CÓDIGO | CALLE | TRAMO | CANT. | LARGO | ANCHO | ALTO | LONGITUD | SUPERFICIE | VOLUMEN | DENS. | PESO | PARCIAL | TOTAL
5.03 | LA BALSA | COMPLETA | 9 | [8 empty] | 9
| TRÉBOL | COMPLETA | 4 | [8 empty] | 4
| SUMA TOTAL DE LA UNIDAD | [11 empty] | 13 | UD
UNID. 5.04 | UD Ejecución de arqueta de registro 60x60cm DE CRUCE en acera
Comprende la actividad las operaciones de: Ejecución de una arqueta de hormigón en masa HM-20-B-20-IIA, de dimensiones interiores de 35x35x45cm, y paredes laterales de 15cm de espesor, y suelo formado con gravas para facilitar el drenaje de las aguas infiltradas, conforme a los planos de detalle. Incluye también la excavación del hueco, la carga y transporte del material sobrante a vertedero autorizado, y la colocación del marco y tapa de fundición dúctil clase B-125 de 40x40cm dotada de cadena antirrobo.
CÓDIGO | CALLE | TRAMO | CANT. | LARGO | ANCHO | ALTO | LONGITUD | SUPERFICIE | VOLUMEN | DENS. | PESO | PARCIAL | TOTAL
5.04 | LA BALSA | COMPLETA | 11 | [8 empty] | 11
| TRÉBOL | COMPLETA | 5 | [8 empty] | 5
| SUMA TOTAL DE LA UNIDAD | [11 empty] | 16 | UD
UNID. 5.05 | UD Ejecución de arqueta de registro 60x60cm DE CRUCE en acera
Comprende la actividad las operaciones de: Ejecución de una arqueta de hormigón en masa HM-20-B-20-IIA, de dimensiones interiores de 55x55x65cm, y paredes laterales de 15cm de espesor, y suelo formado con gravas para facilitar el drenaje de las aguas infiltradas, conforme a los planos de detalle. Incluye también la excavación del hueco, la carga y transporte del material sobrante a vertedero autorizado, y la colocación del marco y tapa de fundición dúctil clase B-125 de 40x40cm dotada de cadena antirrobo.
CÓDIGO | CALLE | TRAMO | CANT. | LARGO | ANCHO | ALTO | LONGITUD | SUPERFICIE | VOLUMEN | DENS. | PESO | PARCIAL | TOTAL
5.05 | LA BALSA | COMPLETA | 2 | [8 empty] | 2
| SUMA TOTAL DE LA UNIDAD | [11 empty] | 2 | UD
UNID. 5.06 | UD Ejecución de arqueta de registro de TOMA DE TIERRA y dimensiones 24x24x30cm
Comprende la actividad las operaciones de: ejecución de una arqueta de hormigón en masa HM-20-B-20-IIA de dimensiones interiores 20x20x25cm y tapa circular de fundición dúctil B-125, con fondo de grava, incluida colocación del marco y la tapa, la excavación, carga y transporte de sobrantes a vertedero. Incluye también el sellado de los tubos con espuma de poliuretano conforme a proyecto y órdenes de la Dirección Facultativa.
CÓDIGO | CALLE | TRAMO | CANT. | LARGO | ANCHO | ALTO | LONGITUD | SUPERFICIE | VOLUMEN | DENS. | PESO | PARCIAL | TOTAL
5.06 | LA BALSA | COMPLETA | 9 | [8 empty] | 9
| TRÉBOL | COMPLETA | 1 | [8 empty] | 1
| SUMA TOTAL DE LA UNIDAD | [11 empty] | 10 | UD
UNID. 5.07 | UD Desmontaje de brazo mural y luminaria existente
Comprende la actividad las operaciones de : Desmontaje manual del brazo mural existente en la fachada de la vivienda, incluso apoyo mecánico del camión con pluma y cesta elevadora, su carga sobre el camión y su posterior transporte a las dependencias municipales. También incluye el apoyo manual en reparación de los posibles desperfectos ocasionados en la fachada en las labores de desmontaje.
CÓDIGO | CALLE | TRAMO | CANT. | LARGO | ANCHO | ALTO | LONGITUD | SUPERFICIE | VOLUMEN | DENS. | PESO | PARCIAL | TOTAL
5.07 | TRÉBOL | COMPLETA | 1 | [8 empty] | 1
| SUMA TOTAL DE LA UNIDAD | [11 empty] | 1 | UD
UNID. 5.08 | UD Desmontaje de columna de alumbrado y luminaria existente
Comprende la actividad las operaciones de: Desmontaje de la columna existente por medios manuales, con el apoyo mecánico del camión con pluma y cesta elevadora, su carga sobre camión y su posterior transporte a las dependencias municipales. Incluye también desconectar el cableado interno de la línea de suministro y la posible reparación de los daños ocasionados en la acera.
CÓDIGO | CALLE | TRAMO | CANT. | LARGO | ANCHO | ALTO | LONGITUD | SUPERFICIE | VOLUMEN | DENS. | PESO | PARCIAL | TOTAL
5.08 | LA BALSA | COMPLETA | 1 | [8 empty] | 1
| TRÉBOL | COMPLETA | 3 | [8 empty] | 3
| SUMA TOTAL DE LA UNIDAD | [11 empty] | 4 | UD
UNID. 5.09 | Ud Instalación de luminaria BGP203 T25 1x90-4S/740 DM10 + LIGHTWAVE
Comprende la actividad las operaciones de: Suministro e instalación de luminaria cerrada UNISTRET PREFORMER DE PHILIPS modelo BGP203 T25 1x90-4S/740 DM10 o similar estéticamente, técnicamente y funcionalmente, fuente luminosa LED de 9000lm, consumo (incluido drivers) de 54W. Temperatura de color de 4000ºK, IP66, IK08, clase I, óptica Led con distribución DM10, con equipo electrónico de regulación del flujo luminoso y controlador de luminaria para City Touch connect aplication con conectividad GPRS para su telegestión (incluido costes de conectividad y mantenimiento de plataforma Web de telegestión por un período de 10 años). Con entrada directa y acoplamiento columna / brazo de acero galvanizado de D60mm en punta; incluso desmontaje de luminaria existente, replanteo, montaje, pequeño material. Totalmente montado, instalado y conexionado. En perfecto funcionamiento. Conforme a proyecto y órdenes de la Dirección Facultativa.
CÓDIGO | CALLE | TRAMO | CANT. | LARGO | ANCHO | ALTO | LONGITUD | SUPERFICIE | VOLUMEN | DENS. | PESO | PARCIAL | TOTAL
5.09 | LA BALSA | COMPLETA | 40 | [8 empty] | 40
| TRÉBOL | COMPLETA | 13 | [8 empty] | 13
| SUMA TOTAL DE LA UNIDAD | [11 empty] | 53 | UD
UNID. 5.10 | Ud Instalación de proyector LED CORELINE TEMPO PHILIPS 120W
Comprende la actividad las operaciones de : Suministro e instalación de proyector sobre columna de 8m de altura, modelo CORELINE TEMPO de PHILIPS o similar estéticamente, técnicamente y funcionalmente. Incluso replanteo, montaje y pequeño material. Totalmente montado, instalado y conexionado. Incluye adecentamiento y vulcanización de empalmes existentes. Incluso p.p. de accesorios, mano de obra y elementos necesarios como el apoyo mecánico de camión con pluma y cesta elevadora. Conforme a proyecto y órdenes de la Dirección Facultativa.
CÓDIGO | CALLE | TRAMO | CANT. | LARGO | ANCHO | ALTO | LONGITUD | SUPERFICIE | VOLUMEN | DENS. | PESO | PARCIAL | TOTAL
5.10 | RÍO ALGAR | APARCAMIENTO | 11 | [8 empty] | 11
| SUMA TOTAL DE LA UNIDAD | [11 empty] | 11 | UD
UNID. 5.11 | Ud Instalación de COFRED alumbrado y fusible
Comprende la actividad las operaciones de: Suministro e instalación de cofred de alumbrado público AC41057 56469 CLAVED o similar estéticamente, técnicamente y funcionalmente, fabricado en poliester con fibra de vidrio, material aislante, autoextinguible a 960º, resistente a los álcalis, cierre por tornillo de latón, con medidas exteriores de 150x67x68mm, con grado de protección IP13 para instalaciones en interior de columna o báculo, incluido fusible cilíndrico DYFUS ZR-0 6A clase gG CRADY o similar, conexionada a conductor de alimentación a luminaria y a conductores de alimentación, totalmente instalado y conexionado. Incluye adecentamiento y vulcanización de empalmes existentes y pp. De accesorios, mano de obra y elementos necesarios. Conforme a proyecto y órdenes de la Dirección facultativa.
CÓDIGO | CALLE | TRAMO | CANT. | LARGO | ANCHO | ALTO | LONGITUD | SUPERFICIE | VOLUMEN | DENS. | PESO | PARCIAL | TOTAL
5.11 | LA BALSA | COMPLETA | 48 | [8 empty] | 48
| TRÉBOL | COMPLETA | 13 | [8 empty] | 13
| SUMA TOTAL DE LA UNIDAD | [11 empty] | 61 | UD
UNID. 5.12 | M Instalación de línea CU 4x6mm2 RV-K 0,6/1 KV
Comprende la actividad las operaciones de: Suministro e instalación del correspondiente cableado en línea trifásica de cobre con aislamiento de tensión normal 0,6/1 KV formada por conductor del tipo RV-K CU 4x6mm2, colocada bajo tubo flexible corrugado doble capa PE 110mm de diámetro, canalización estanca IP68, según REBT, incluso parte proporcional de pequeño material y de entrada a báculo con sus despuntes, sellado de conducciones de PE y piezas especiales, totalmente instalada, conectada y en correcto estado de funcionamiento. Conforme al proyecto y las órdenes dadas por la Dirección Facultativa.
CÓDIGO | CALLE | TRAMO | CANT. | LARGO | ANCHO | ALTO | LONGITUD | SUPERFICIE | VOLUMEN | DENS. | PESO | PARCIAL | TOTAL
5.12 | LA BALSA | COMPLETA |  | 250 |  |  | 250 |  |  |  |  | 250
| TRÉBOL | COMPLETA |  | 150 |  |  | 150 |  |  |  |  | 150
| SUMA TOTAL DE LA UNIDAD | [11 empty] | 400 | M
UNID. 5.13 | M Instalación de línea CU 5x4mm2 RZ 0,6/1 KV
Comprende la actividad las operaciones de: Instalación de línea trifásica con aislamiento tensión normal de 0,6/1 Kv formada por conductor del tipo RZ-K CU 5x4mm2, colocada en instalación aérea o posada sobre fachada, según REBT, incluso parte proporcional de pequeño material y entrada a cajas de derivación, grapas de sujeción a fachada, tensores y fiadores de acero en tramos aéreos, piezas de amarre, sellado de conducciones y piezas especiales, totalmente instalada, conectada y en correcto estado de funcionamiento. Conforme a proyecto y las órdenes de la Dirección Facultativa.
CÓDIGO | CALLE | TRAMO | CANT. | LARGO | ANCHO | ALTO | LONGITUD | SUPERFICIE | VOLUMEN | DENS. | PESO | PARCIAL | TOTAL
5.13 | LA BALSA | COMPLETA |  | 995 |  |  | 995 |  |  |  |  | 995
| TRÉBOL | COMPLETA |  | 280 |  |  | 280 |  |  |  |  | 280
| SUMA TOTAL DE LA UNIDAD | [11 empty] | 1275 | M
UNID. 5.14 | M Instalación de línea CU 3x2,5mm2 RV-K 0,6/1 KV
Comprende la actividad las operaciones de: Instalación de línea trifásica con aislamiento tensión normal de 0,6/1 Kv formada por conductor del tipo RV-K CU 3x2,5mm2, colocada en instalación aérea o posada sobre fachada, según REBT, incluso parte proporcional de pequeño material y entrada a cajas de derivación, sellado de conducciones y piezas especiales, totalmente instalada, conectada y en correcto estado de funcionamiento. Conforme a proyecto y las órdenes de la Dirección Facultativa.
CÓDIGO | CALLE | TRAMO | CANT. | LARGO | ANCHO | ALTO | LONGITUD | SUPERFICIE | VOLUMEN | DENS. | PESO | PARCIAL | TOTAL
5.14 | LA BALSA | COMPLETA |  | 300 |  |  | 300 |  |  |  |  | 300
| TRÉBOL | COMPLETA |  | 100 |  |  | 100 |  |  |  |  | 100
| SUMA TOTAL DE LA UNIDAD | [11 empty] | 400 | M
UNID. 5.15 | UD Instalación de caja estanca 220x170mm LH
Comprende la actividad las operaciones de: Suministro e instalación de caja de derivación estanca de superficie 220x170mm libre de hologenos para instalación exterior. Compuesta por bornera trifásica para carril DIN y base portaposibles cilíndricos de protección de derivaciones con reducción de sección. Incluso parte proporcional de pequeño material para su anclaje e instalación. Conforme a proyecto y las órdenes de la Dirección Facultativa.
CÓDIGO | CALLE | TRAMO | CANT. | LARGO | ANCHO | ALTO | LONGITUD | SUPERFICIE | VOLUMEN | DENS. | PESO | PARCIAL | TOTAL
5.15 | LA BALSA | COMPLETA | 8 | [8 empty] | 8
| TRÉBOL | COMPLETA | 2 | [8 empty] | 2
| SUMA TOTAL DE LA UNIDAD | [11 empty] | 10 | UD
UNID. 5.16 | UD Bajante líneas FACHADA/SUBTERRÁNEA o TIERRAS
Comprende la actividad las operaciones de: Suministro y montaje sobre fachada de protección mecánica para bajantes de línea, mediante tubo de acero galvanizado de 50mm de diaámetro y 3m de longitud, incluso codo curvo para entrada a arqueta, canalización estanca, según REBT, incluso parte proporcional de pequeño material y piezas especiales, totalmente instalada, conectada y en correcto funcionamiento. Conforme a proyecto y órdenes de la Dirección Facultativa
CÓDIGO | CALLE | TRAMO | CANT. | LARGO | ANCHO | ALTO | LONGITUD | SUPERFICIE | VOLUMEN | DENS. | PESO | PARCIAL | TOTAL
5.16 | LA BALSA | COMPLETA | 9 | [8 empty] | 9
| TRÉBOL | COMPLETA | 1 | [8 empty] | 1
| SUMA TOTAL DE LA UNIDAD | [11 empty] | 10 | UD
UNID. 5.17 | M Instalación de CONDUCCION DE PUESTA A TIERRA 1x16mm2 H07V-K
Comprende la actividad las operaciones de: suministro e instalación de puesta a tierra, formada por conductor de cobre tipo unipolar H071V-K 1x16mm2 color verde amarillo, pica de acero cobreado cada cinco luminarias y al inicio y final de línea de diámetro 14mm y 2000mm de longitud 300 micras hincada en el terreno un mínimo de 1,50m de manera que sobresalga del mismo una longitud menor de 0,5m, incluso línea de enlace a tierra formada por conductor unipolar amarillo y verde H071V-K 1x16mm2 en una longitud de cable unido a la pica de 0,8m y conductor de línea a tierra mediante grapa cobreada unida al borne de tierra del soporte mediante terminal, fabricado conforme al REBT y normas UNE de aplicación. Incluso parte proporcional de excavación y posterior relleno, elementos auxiliares, recortes y despuntes totalmente instalada y conexionada, medida desde la arqueta de conexión hasta la última pica, según el Reglamento Electrotécnico de Baja Tensión 2002.
CÓDIGO | CALLE | TRAMO | CANT. | LARGO | ANCHO | ALTO | LONGITUD | SUPERFICIE | VOLUMEN | DENS. | PESO | PARCIAL | TOTAL
5.17 | LA BALSA | COMPLETA |  | 250 |  |  | 250 |  |  |  |  | 250
| TRÉBOL | COMPLETA |  | 150 |  |  | 150 |  |  |  |  | 150
| SUMA TOTAL DE LA UNIDAD | [11 empty] | 400 | M
UNID. 5.18 | UD Instalación de TOMA DE TIERRA individual
Comprende la actividad las operaciones de: suministro e instalación de toma de tierra al pie de cada columna, compuesta de pica de acero cobreado de 2m de longitud, hincada en el terreno, conectada a su respectiva columna mediante conductor de tierra unipolar H07Z1.K. Completamente instalada según proyecto y las órdenes dadas por la Dirección Facultativa.
CÓDIGO | CALLE | TRAMO | CANT. | LARGO | ANCHO | ALTO | LONGITUD | SUPERFICIE | VOLUMEN | DENS. | PESO | PARCIAL | TOTAL
5.18 | LA BALSA | COMPLETA | 15 | [8 empty] | 15
| TRÉBOL | COMPLETA | 4 | [8 empty] | 4
| SUMA TOTAL DE LA UNIDAD | [11 empty] | 19 | UD
UNID. 5.19 | UD Instalación de BRAZO MURAL de acero galvanizado 1,5m long., 60mm de diámetro y 3mm de espesor
Comprende la actividad las operaciones de: Suministro e instalación de brazo mural en fachada de acero galvanizado de 3mm de espesor y 60mm de diámetro en punta, con una longitud de 1,50m. Dotada de placa de asiento y pernos de anclaje a pared mediante compuesto químico. Completamente instalado según proyecto y órdenes de la Dirección Facultativa.
CÓDIGO | CALLE | TRAMO | CANT. | LARGO | ANCHO | ALTO | LONGITUD | SUPERFICIE | VOLUMEN | DENS. | PESO | PARCIAL | TOTAL
5.19 | LA BALSA | COMPLETA | 1 | [8 empty] | 1
| TRÉBOL | COMPLETA | 1 | [8 empty] | 1
| SUMA TOTAL DE LA UNIDAD | [11 empty] | 2 | UD
UNID. 5.20 | UD Instalación de COLUMNA de acero galvanizado 8m long., 60mm de diámetro en punto y 3mm de espesor
Comprende la actividad las operaciones de: Suministro montaje e instalación de columna de acero galvanizado modelo Europea y Murcia para redes aéreas o equivalentes estéticamente, técnicamente y funcionalmente, de 8 metros de altura y 3mm espesor de chapa. Completamente instalada y conexionada según proyecto y las órdenes de la Dirección Facultativa.
CÓDIGO | CALLE | TRAMO | CANT. | LARGO | ANCHO | ALTO | LONGITUD | SUPERFICIE | VOLUMEN | DENS. | PESO | PARCIAL | TOTAL
5.20 | LA BALSA | COMPLETA | 10 | [8 empty] | 10
| TRÉBOL | COMPLETA | 4 | [8 empty] | 4
| SUMA TOTAL DE LA UNIDAD | [11 empty] | 14 | UD
UNID. 5.21 | UD Instalación de CUADRO DE MANDO Y PROTECCIÓN de tres salidas + CGP + MEDIA
Comprende la actividad las operaciones de: Suministro montaje e instalación de cuadro de mando para alumbrado público para tres salidas, montado sobre armario de hormigón armado con puerta de chapa de acero, placa de montaje ciega, tipo ALP ORMA-13 1P de PRONUTEC o similar estéticamente, técnicamente y funcionalmente, incluyendo CGP y módulo de contador en el lado de la compañía, placa de montaje y rail DIN con soportes para mecanismos tipo Schneider o similar estéticamente, técnicamente y funcionalmente, para alojar los siguientes elementos mínimos del lado del abonado: IGA 40A con limitador de sobretensiones permanentes y transitorias de 40KA de 4 polos, una central diferencial rearmable y transformadores toroidales de intensidad por cada salida, un diferencial y magnetotérmico bipolar para cada protección del circuito de maniobra, un magnetotérmico para la protección de cada línea de salida, un contador por cada línea de salida, aplique para alumbrado interno con interruptor y lámpara, toma de corriente de carril de 16 A, interruptor seccionador por cada fase de cada una de las salidas, marcado e identificación de montaje existente y transpote a almacén municipal, mano de obra, ayuda a albañilería, instalación, conexiones y prueba de funcionamiento en la instalación una vez terminada. Conforme a proyecto y las órdenes de la Dirección Facultativa.
CÓDIGO | CALLE | TRAMO | CANT. | LARGO | ANCHO | ALTO | LONGITUD | SUPERFICIE | VOLUMEN | DENS. | PESO | PARCIAL | TOTAL
5.21 | LA BALSA | COMPLETA | 1 | [8 empty] | 1
| SUMA TOTAL DE LA UNIDAD | [11 empty] | 1 | UD
UNID. 5.22 | UD Instalación de CUADRO DE MANDO Y PROTECCIÓN de dos salidas + CGP + MEDIA
Cuadro de mando para alumbrado público para 3 salidas, montado sobre armario de hormigón armado con puerta de chapa de acero, placa de mon- taje ciega, tipo ALP ORMA-13 1P de PRONUTEC o similar, incluso CGP y módulo de contador en el lado de la compañía suministradora, y placa de montaje y rail con soportes para mecanismos tipo Schneider o similar, para alojar los siguientes elementos mínimos del abonado: IGA 40A con limitador de sobretensiones permanentes y transitorias de 40KA de 4 polos, una central diferencial rearmable y transformadores toroidales de intensidad por cada salida, un diferencial y un magnetotérmico bipolar para protección del circuito de maniobra, un magnetotérmico para la protección de cada línea de salida, un contador por cada línea de salida, aplique para alumbrado interno con interruptor y lámpara, toma de corriente de carril de 16 A, interruptor seccionador para cada fase de cada una de las salidas, marcado e identificación de cada salida, puesta a tierra, y conexión de circuito de control existente.
CÓDIGO | CALLE | TRAMO | CANT. | LARGO | ANCHO | ALTO | LONGITUD | SUPERFICIE | VOLUMEN | DENS. | PESO | PARCIAL | TOTAL
5.22 | TRËBOL | COMPLETA | 1 | [8 empty] | 1
| SUMA TOTAL DE LA UNIDAD | [11 empty] | 1 | UD
UNID. 5.23 | PA de legalización y puesta en marcha de la modificación de la instalación
Comprende la actividad las siguientes operaciones: Legalización y puesta en marcha de la Instalación. Realización del proyecto, tramitación, abono de tasas y presentación por parte del instalador de toda la documentación necesaria y/o solicitud por la compañía distribuidora para su tramitación y realización de trabajos sin tensión (Expediente de acometida, HIE, abono condiciones técnico económicas trabajos sin tensión,…), organismo de industria, incluido memoria técnica de diseño, y registro en industria, solicitudes, documentación para la ejecución y finalización de obra, etc. Incluidos pruebas y mediciones, certificados y boletines de instalación, inspección de la OCA para REBT y RD 1980/2008. Totalmente tramitado y finalizado.
CÓDIGO | CALLE | TRAMO | CANT. | LARGO | ANCHO | ALTO | LONGITUD | SUPERFICIE | VOLUMEN | DENS. | PESO | PARCIAL | TOTAL
5.23 | LA BALSA | COMPLETA | 1 | [8 empty] | 1
| TRÉBOL | COMPLETA | 1 | [8 empty] | 1
| SUMA TOTAL DE LA UNIDAD | [11 empty] | 2 | UD
CAPITULO SEIS: GESTIÓN DE RESIDUOS
UNID 6.1 | TN Canon de vertido de materiales procedentes del desmonte y excavación de zanjas
Canon de vertido en lugar autorizado, de mezcla de arenas gravas con materiales pétreos procedentes del desmonte de la zona de aparcamiento y de la excavación de zanjas de alumbrado y jardinería.
CÓDIGO | CALLE | TRAMO | CANT. | LARGO | ANCHO | ALTO | LONGITUD | SUPERFICIE | VOLUMEN | DENS. | PESO | PARCIAL | TOTAL
6.01 | APARCAMIENTO | DESMONTE | 1 | [5 empty] | 369.6265 | 1.5 | 554.4398
| OBRA | ZANJAS | 1 | [5 empty] | 216.67 | 1.5 | 325.005 | 879.4447
| SUMA TOTAL DE LA UNIDAD | [11 empty] | 879.4447 | TN
UNID 6.2 | TN Canon de vertido de materiales procedentes de la demolición de calzada
Canon de vertido en lugar autorizado, de mezcla de arenas gravas con porciones de aglomerado asfáltico procedentes de la demolición de calzadas.
CÓDIGO | CALLE | TRAMO | CANT. | LARGO | ANCHO | ALTO | LONGITUD | SUPERFICIE | VOLUMEN | DENS. | PESO | PARCIAL | TOTAL
6.02 | OBRA | DEMOLICIONES DE AGLOMERADO
|  | ZANJAS | 1 |  |  | 0.05 |  | 875.45 | 43.7725 | 2.44 | 106.8049 | 106.8049
| SUMA TOTAL DE LA UNIDAD | [11 empty] | 106.8049 | TN
UNID 6.3 | TN Canon de vertido de materiales procedentes de la demolición de acera
Canon de vertido en lugar autorizado, de mezcla de arenas gravas con porciones de hormigones y elementos prefabricados procedentes de la demolición de aceras.
CÓDIGO | CALLE | TRAMO | CANT. | LARGO | ANCHO | ALTO | LONGITUD | SUPERFICIE | VOLUMEN | DENS. | PESO | PARCIAL | TOTAL
6.03 | OBRA | DEMOLICIÓN DE ACERAS | 1 |  |  | 0.16 |  | 746.74 | 119.4784 | 2.45 | 292.7221
|  | DEMOLICIÓN BORDILLOS | 1 | 600.09 |  |  |  | 0.073 | 43.8066 | 2.45 | 107.3261 | 400.0482

## Hoja2
OBRA: ACONDICIONAMIENTO DE LOS BARRIOS “LABORINQUEN” Y “SOCA”
MATERIALES (PRESUPUESTO)
| CODIGO | UNIDAD | CONCEPTO | PRECIO €
| MT1 |  | MATERIALES DE CANTERA Y TIERRAS
| MT1.1 | M3 | Zahorra artificial Z1 del cuadro 501.1 del PG3, en obra | 15
| MT1.2 | M3 | Arena de albero, en obra | 20
| MT1.3 | M3 | Tierra vegetal para plantación, estabilizada y abonada, en obra | 8
| MT2 |  | HORMIGONES
| MT2.1 | M3 | Hormigón HM-20-P-40-IIA de planta puesto en obra | 55
| MT2.2 | M3 | Hormigón HM-20-B-20-IIA de planta puesto en obra | 57
| MT2.3 | M3 | Hormigón HM-25-B-20-IIA de planta puesto en obra | 60
| MT3 |  | MORTEROS Y RESINAS SINTÉTICAS Y COLORANTES
| MT3.1 | M3 | Mortero de cemento y arena M40A en la proporción de ⅓ | 35
| MT3.2 | KG | Mortero enriquecido para sellados con resinas especiales del tipo SICA o similar | 2.5
| MT3.3 | KG | Colorante en polvo para hormigón | 0.75
| MT3.4 | KG | Resina sintética estabilizadora del colorante para hormigón | 4.25
| MT4 |  | MATERIALES BITUMINOSOS Y AGLOMERADOS
| MT4.1 | Tn | Emulsión aniónica del tipo EAR0, EAR1, EAL del PG3 | 255
| MT4.2 | Tn | Emulsión catiónica del tipo ECR0, ECR1, ECL del PG3 | 265
| MT4.3 | Tn | Aglomerado MB AC 16 SURF S calizo | 35
| MT4.4 | Tn | Aglomerado MB AC 16 SURF S porfídico | 38
| MT5 |  | MATERIALES METÁLICOS PARA URBANIZACIÓN
| MT5.1 | M2 | Encofrado con paneles metálicos ensamblables de 30x50cm válidos para 25 usos | 2
| MT5.2 | UD | Marco y tapa de fundición dúctil de 60x60cm en aceras con cadena antirrobo | 17.35
| MT5.3 | UD | Marco y tapa de fundición dúctil de 40x40cm en aceras con cadena
|  |  | antirrobo | 15.22
| MT5.4 | UD | Molde metálico de chapa galvanizada 55x55x65cm para 100 usos | 180
| MT5.5 | UD | Molde metálico de chapa galvanizada 35x35x45cm para 100 usos | 165
| CODIGO | UNIDAD | CONCEPTO | PRECIO €
| MT6 |  | MATERIALES PARA JARDINERÍA Y MOBILIARIO URBANO
| MT6.1 | M | Polietileno 5 ATM y 32mm de diámetro exterior y 4,4mm espesor, de color
|  |  | negro y bandas azules | 1.75
| MT6.2 | M | Tubo funda de PE corrugado doble capa de 90mm diámetro y 30acc | 1.98
| MT6.3 | M | Polietileno 16mm de diámetro exterior y color lila apto para aguas reutiliza-
das, incluso pp. De goteros autocompensantes y antisucción, cada 50cm,
|  |  | con caudal de 2,2 a 3,5 l/h a presión de 0,8 a 3,5 ATM y collarín específico | 1.05
| MT6.4 | UD | Válvula de esfera de latón, de 1 1/2” de diámetro interior, incluso pp de juntas de goma y accesorios
19.18
| MT6.5 | UD | Válvula antirretorno de latón | 18.75
| MT6.6 | UD | Reductor de presión | 5.85
| MT6.7 | UD | Electroválvula para riego por goteo con cuerpo de plástico, conexiones roscadas de 1/2” de diámetro con alimentación del solenoide a 12 Vca y presión máxima de 8 bar.
12.75
| MT6.8 | UD | Filtro de anillas de plástico de 1 1/2” de diámetro, sin circuito de limpieza, para un caudal de filtrado de 12 m³/h, y 10 ATM de presión máxima de trabajo y cuerpo de poliamida reforzada con fibra de vidrio.
47.85
| MT6.9 | UD | Receptor IRRIDEA o equivalente, para dos estaciones para el sistema de gestión de riego TRICOMM o equivalente. Deberán estar dotados de dos salidas que controlan dos solenoides latch 12 Vdc independientes, alimen- tación de control con batería Li 3,6 Vdc 19A, alimentación salidas actuación con batería Li 12 Vdc 550mA, para sistema TRICOMM o equivalente.
135
| MT6.10 | UD | Árbol de 18 a 20cm de perímetro de tronco a 1m del suelo, suministrado en contenedor, del tipo MORUS ALBA “fruitless”
55
| MT6.11 | UD | Tutor formado por dos estacas de madera de pino nacional de 12cm de diámetro y 2,00m de largo, tratada y torneada con punta.
10.55
| MT6.12 | UD | Elemento de unión de las estacas al tronco del árbol con banda de material elástico, goma o caucho
2.55
| MT6.13 | UD | Seto en contenedor del tipo Teucrium fruticans 30x60x30cm | 4.83
| MT6,14 | UD | Banco de madera tratada con soportes de fundición del tipo NeoBarcino de BENITO URBAN o similar. | 258.52
| MT7 |  | ELEMENTOS PREFABRICADOS DE HORMIGÓN PARA PAVIMENTACIÓN
| MT7.1 | UD | Bordillo prefabricado de hormigón vibroprensado y cara expuesta reforzada con mortero de sílice de dimensiones 12/15x25x50cm y canto romo. | 1.25
| MT7.2 | UD | Bordillo prefabricado de hormigón vibroprensado y cara expuesta reforzada con mortero de sílice de dimensiones 20x30x50cm y canto biselado. | 1.55
| CODIGO | UNIDAD | CONCEPTO | PRECIO €
| MT7.3 | UD | Bordillo prefabricado de hormigón vibroprensado y cara expuesta reforzada con mortero de sílice, del tipo remontable y dimensiones 7/13x30x50cm. | 1.5
| MT7.4 | UD | Bordillo prefabricado de hormigón vibroprensado del tipo “sólido”, de canto vivo, y dimensiones 10x20x40cm. | 0.85
| MT7.5 | M2 | Terrazo para exteriores con la cara expuesta sin pulir y reforzada con capa de sílice, de cuatro bandas longitudinales en relieve y color rojo/gris ( modelo San Vicente), de dimensiones 33x33x4cm. | 17
| MT7.6 | M2 | Baldosa hidráulica para exteriores con la cara expuesta sin pulir y reforzada con sílice, en relieve de botón y colores rojo/gris en vados de minusválidos, de dimensiones 20x20x4cm. | 18
| MT7.7 | M2 | Baldosa hidráulica para exteriores con la cara expuesta sin pulir y reforzada con sílice, de ocho bandas longitudinales en relieve, en color rojo/gris en franja guía de los vados de minusválidos, de dimensiones 40x40x4cm. | 20
| MT7.8 | M2 | Adoquín prefabricado de hormigón vibroprensado de dimensiones 20x10x8cm y cara expuesta reforzada con mortero silíceo. | 25
MATERIALES PARA SEÑALIZACIÓN VIARIA
MT8
| MT8.1 | KG | Pintura acrílica para carreteras de color blanco | 2
| MT8.2 | KG | Pintura acrílica para carreteras de color amarillo | 2.25
| MT8.3 | KG | Pintura acrílica para carreteras de color rojo | 2.5
| MT8.4 | KG | Pintura acrílica para carreteras de color azul | 2.75
| MT8.5 | UD | Plantilla de material plástico o chapa galvanizada, para señal de STOP con velocidades V<60Km/h, válida para 100 usos.
375
| MT8.6 | UD | Plantilla de material plástico o chapa galvanizada, para símbolo de minusválidos, válido para 100 usos
200
| MT8.7 | UD | Poste cilíndrico recto de acero galvanizado, de 5cm de diámetro exterior y 2mm de espesor, para soporte de señalización vertical.
27.75
| MT8.8 |  | Poste cilíndrico desplazado de acero galvanizado, de 5cm de diámetro exterior y 2mm de espesor, para soporte de señalización vertical.
37.5
| MT8.9 | UD | Señal vertical de tráfico de acero galvanizado, circular, de 60cm de diámetro, con retrorreflectancia nivel 1 (E.G.), según UNE 12899-1, incluso accesorios, tornillería y elementos de anclaje.
34.03
| MT8.10 | UD | Señal vertical de tráfico de acero galvanizado, triangular, de 60cm de lado, con retrorreflectancia nivel 1 (E.G.), según UNE 12899-1, incluso accesorios, tornillería y elementos de anclaje.
34.7
| MT8.11 | UD | Señal vertical de tráfico de acero galvanizado, cuadrada, de 60cm de lado, con retrorreflectancia nivel 1 (E.G.), según UNE 12899-1, incluso accesorios, tornillería y elementos de anclaje.
36.74
| MT8.12 | UD | Señal vertical de tráfico de acero galvanizado, octogonal, con doble apotema y de 60cm de lado, con retrorreflectancia nivel 1 (E.G.), según UNE 12899-1, incluso accesorios, tornillería y elementos de anclaje.
36.32
| CODIGO | UNIDAD | CONCEPTO | PRECIO €
MATERIALES PARA ALUMBRADO PÚBLICO
| MT9.1 | M | Cable Cu 4x6mm2 RV-K 0,6/1 KV | 2.97
| MT9.2 | M | Cable Cu 5x4mm2 RZ 0,6/1 KV | 3.19
| MT9.3 | M | Cable Cu 3x2,5mm2 RV-K 0,6/1 KV | 1.24
| MT9.4 | M | Tubo PE corrugado doble capa de 110mm de diámetro 30%acc con cable de alambre acerado a modo de guía | 1.98
| MT9.5 | UD | Perno de anclaje de acero galvanizado con 20mm de diámetro | 2.36
| MT9.6 | M | Cinta señalizadora | 0.12
| MT9.7 | UD | Columna de acero galvanizado de 8m de altura y 3mm espesor de chapa | 256.3
| MT9.8 | UD | Pica de toma de tierra de cobre de 2m longitud | 48.24
| MT9.9 | UD | Pica TT de acero cobreado de 14mm de diámetro, 300micras y L = 2m | 15.71
| MT9.10 | UD | Cofred alumbrado público AC41057 56469 CLAVED o similar de dimensiones 150x67x68mm y grado de protección IP13.
|  |  | siones exteriores 150x67x68cm con grado protec. IP13 | 12.34
| MT9.11 | UD | Fusible cilíndrico DYFUS ZR-0 6A clase gG GRADY o similar | 1.32
| MT9.12 | UD | Caja estanca 220x170 LH exterior con bornera trifásica y base portafus. | 16.95
| MT9.13 | UD | Tubo de acero D =50mm y 3m, en protección bajante línea sobre fachada | 22.75
| MT9.14 | UD | Brazo mural de acero galvanizado de 3mm de chapa, D = 60mm en punta
|  |  | con placa de asiento de acero galvanizado de 15x15cm y 10mm espesor | 58.74
| MT9.15 | UD | Cuadro de mando para alumbrado público para 3 salidas, montado sobre armario de hormigón armado con puerta de chapa de acero, placa de mon- taje ciega, tipo ALP ORMA-13 1P de PRONUTEC o similar, incluso CGP y módulo de contador en el lado de la compañía suministradora, y placa de montaje y rail con soportes para mecanismos tipo Schneider o similar, para alojar los siguientes elementos mínimos del abonado: IGA 40A con limitador de sobretensiones permanentes y transitorias de 40KA de 4 polos, una central diferencial rearmable y transformadores toroidales de intensidad por cada salida, un diferencial y un magnetotérmico bipolar para protección del circuito de maniobra, un magnetotérmico para la protección de cada línea de salida, un contador por cada línea de salida, aplique para alumbrado interno con interruptor y lámpara, toma de corriente de carril de 16 A, interruptor seccionador para cada fase de cada una de las salidas, marcado e identificación de cada salida, puesta a tierra, y conexión de circuito de control existente.
3662.09
| CODIGO | UNIDAD | CONCEPTO | PRECIO €
| MT9.16 | UD | Cuadro de mando para alumbrado público para 3 salidas, montado sobre armario de hormigón armado con puerta de chapa de acero, placa de mon- taje ciega, tipo ALP ORMA-13 1P de PRONUTEC o similar, incluso CGP y módulo de contador en el lado de la compañía suministradora, y placa de montaje y rail con soportes para mecanismos tipo Schneider o similar, para alojar los siguientes elementos mínimos del abonado: IGA 40A con limitador de sobretensiones permanentes y transitorias de 40KA de 4 polos, una central diferencial rearmable y transformadores toroidales de intensidad por cada salida, un diferencial y un magnetotérmico bipolar para protección del circuito de maniobra, un magnetotérmico para la protección de cada línea de salida, un contador por cada línea de salida, aplique para alumbrado interno con interruptor y lámpara, toma de corriente de carril de 16 A, interruptor seccionador para cada fase de cada una de las salidas, marcado e identificación de cada salida, puesta a tierra, y conexión de circuito de control existente.
3544.14
| MT9.17 | UD | Suministro de luminaria BGP203 T25 1x90-4S/740 DM10 + LIGHTWAVE | 354.05
| MT9.18 | UD | Suministro proyector LED CORELINE TEMPO PHILIPS 120W | 376.29
| MT9.19 | UD | Codo 90º PVC corrugado doble capa y 110mm de diámetro interior | 3.5
| MT9.20 | UD | Marco y tapa circular de fundición dúctil de 25x25cm | 12.25
| MT9.21 | M | Cable de toma a tierra unipolar verde amarillo H071V-K 1x16mm2 | 1.15
| MT9.22 | M | Cable de toma a tierra unipolar H07Z1-K 1x16mm2 | 1.12
| MT9.23 | KG | Compuesto químico de agarre rápido de metal-materia pétrea | 1.57
| MT9.24 | UD | Perno de anclaje a fachada de acero galvanizado con 10mm de diámetro y 10cm de longitud | 1.18
| MT9.25 | PA | Legalización y puesta en marcha de la modificación de la instalación | 292.45
MAQUINARIA (PRESUPUESTO)
| CODIGO | UNIDAD | CONCEPTO | PRECIO €
| MQ1 |  | DE MOVIMIENTO DE TIERRAS
| MQ1.1 | H | Retroexcavadora mixta de neumáticos | 30
| MQ.1.2 | H | Camión autobasculante 11T | 27
| MQ1.3 | H | Camión centauro 18T | 32
| MQ1.4 | H | Camión bañera 24T | 38
| MQ1.5 | H | Compactador bicilíndrico 2,5T | 10
| MQ1.6 | H | Pala cargadora de neumáticos | 35
| MQ1.7 | H | Camión cisterna 6000l | 30
| MQ1.8 | H | Motoniveladora tipo 14G CAT. O similar | 45
| MQ.1.9 | H | Retroexcavadora mixta de neumáticos, con martillo | 45
| MQ.1.10 | H | Retroexcavadora con cuchara | 42
| CODIGO | UNIDAD | CONCEPTO | PRECIO €
| MQ2 |  | DE EXTENDIDO DE AGLOMERADO
| MQ2.1 | H | Camión cisterna 9000l | 33
| MQ2.2 | H | Extendedora de aglomerado asfáltico de ruedas | 125
| MQ2.3 | H | Compactador bicilíndrico 2,5T | 10
| MQ2.4 | H | Compactador de neumáticos 27T, 90KW y 2m anchura comp. | 50
| MQ3 |  | AUXILIARES DE APOYO
| MQ3.1 | H | Alquiler de compactador manual | 4
| MQ.3.2 | H | Alquiler de bandeja vibradora | 2
| MQ.3.3 | H | Alquiler de máquina cortadora de disco | 2
| MQ.3.4 | H | Camión dotado de pluma y cesta elevadora 12m, para apoyo al alumbrado | 47.75
| MQ.3.5 | H | Alquiler de máquina de hacer hoyos con taladradora helicoidal | 12
| MQ.3.6 | H | Alquiler de máquina de pintar con pistola y compresor de apoyo | 2.75
| MQ.3.7 | H | Alquiler de máquina de pintar autopropulsada | 3.5
| MQ.3.8 | H | Alquiler de taladro con fresa de 50mm de diámetro, refrigerado por agua | 1
| MQ.3.9 | H | Alquiler de martillo rompedor eléctrico | 1
| MQ3.10 | H | Alquiler de Dúmper autocargable de 1.500Kg | 0.5
MANO DE OBRA (PRESUPUESTO)
| CODIGO | UNIDAD | CONCEPTO | PRECIO €
| MO1 |  | DE ALBAÑILERIA
| MO1.1 |  | Oficial de 1ª albañil | 12.5
| MO1.2 |  | Peon ordinario albañil | 11.75
| MO1.3 |  | Oficial de 1ª pintor | 12
| MO1.4 |  | Peón ordinario pintor | 11.5
| MO1.5 |  | Oficial de 1ª fontanero | 12.5
| MO1.6 |  | Oficial de 1ª electricista | 12.5
| MO1.7 |  | Peón ordinario electricista | 11.75
| MQ.1.8 |  | Oficial de jardinería | 11.75
| MQ1.9 |  | Peón de jardinería | 11.5
| CODIGO | UNIDAD | CONCEPTO | PRECIO €
OTROS CONCEPTOS (PRESUPUESTO)
| MC1 |  | CANON DE VERTIDO
| MC1.1 | TN | Mezcla arenas gravas con materiales orgánicos procedentes del de la excavación de cunetas, zanjas y pozos. | 3.77
| MC1.2 | TN | Mezcla arenas gravas con aglomerados asfálticos procedentes de la demolición de la calzada existente. | 5.66
| MC1.3 | TN | Mezcla arenas gravas con restos de hormigón y baldosas hidráulicas procedentes de la demolición de acera. | 4.72

## Hoja3
OBRA: ACONDICIONAMIENTO DE LOS BARRIOS “LABORINQUEN” Y “SOCA”
CUADRO DE PRECIOS DESCOMPUESTOS
COD. | CONCEPTO | CANTIDAD | UD | PRECIO | SUBTOTAL | IMPORTE
1 | MOVIMIENTOS DE TIERRA Y DEMOLICIONES
1.1 | M Recorte de aglomerado con cortadora de disco
Comprende la unidad las siguientes actividades: Recorte del aglomerado asfáltico existente con máquina cortadora de disco de 45cm de diámetro dotada con refrigeración por chorro de agua, previo marcaje de las líneas a recortar.
MQ.3.3 | Alquiler de máquina cortadora de disco | 0.017 | H | 2 | 0.034
MO1.2 | Peon ordinario albañil | 0.017 | H | 11.75 | 0.19975
MAUX | 5% de la mano de obra empleada | 0.19975 |  | 0.05 | 0.0099875
COIN | 6% del importe del coste de la unidad | 0.24374 |  | 0.06 | 0.014624
[6 empty] | 0.25836 | €/m
1.2 | M Demolición de bordillo de encintado existente
Comprende la unidad las siguientes actividades: Demolición con medios mecánicos del bordillo existente en aceras, por estar fuera de alineación o cota,. Incluye la carga sobre camión y el transporte de sobrantes a vertedero autorizado, incluso apoyo manual en la carga y limpieza de la zona de trabajo.
MQ.1.9 | Retroexcavadora mixta de neumáticos, con martillo | 0.005 | H | 45 | 0.225
MQ1.1 | Retroexcavadora mixta de neumáticos | 0.025 | H | 30 | 0.75
MQ.1.2 | Camión autobasculante 11T | 0.025 | H | 27 | 0.675
MO1.2 | Peon ordinario albañil | 0.03 | H | 11.75 | 0.3525
|  | 0.3525 |  | 0.05 | 0.017625
|  | 2.0201 |  | 0.06 | 0.12121
| TOTAL PARTIDA…………………………………. |  |  |  |  | 2.1413 | €/m
1.3 | M2 Demolición de aglomerado asfáltico existente
Comprende la unidad las actividades siguientes: Demolición de aglomerado asfáltico existente con medios mecánicos y apoyo manual en carga y reperfilados laterales. También incluye la carga y el transporte del material sobrante a vertedero autorizado
MQ1.1 | Retroexcavadora mixta de neumáticos | 0.03 | H | 30 | 0.9
MQ.1.2 | Camión autobasculante 11T | 0.03 | H | 27 | 0.81
MO1.2 | Peon ordinario albañil | 0.03 | H | 11.75 | 0.3525
MAUX | 5% de la mano de obra empleada | 0.3525 |  | 0.05 | 0.017625
COIN | 6% del importe del coste de la unidad | 2.0801 |  | 0.06 | 0.12481
| TOTAL PARTIDA…………………………………. |  |  |  |  | 2.2049 | €/m²
1.4 | M2 Demolición de pavimento de acera existente
Comprende la unidad las actividades siguientes: Demolición de acera existente, (que comprende las baldosas y la solera de hormigón), con medios mecánicos y apoyo manual en recortes. Incluye también la carga sobre camión del material sobrante y el transporte a vertedero autorizado.
MQ.1.9 | Retroexcavadora mixta de neumáticos, con martillo | 0.03 | H | 45 | 1.35
MQ1.1 | Retroexcavadora mixta de neumáticos | 0.045 | H | 30 | 1.35
MQ.1.2 | Camión autobasculante 11T | 0.045 | H | 27 | 1.215
MO1.2 | Peon ordinario albañil | 0.095 | H | 11.75 | 1.1162
MAUX | 5% de la mano de obra empleada | 1.1162 |  | 0.05 | 0.055813
COIN | 6% del importe del coste de la unidad | 5.0871 |  | 0.06 | 0.30522
| TOTAL PARTIDA…………………………………. |  |  |  |  | 5.3923 | €/m²
COD. | CONCEPTO | CANTIDAD | UD | PRECIO | SUBTOTAL | IMPORTE
1.5 | M3 Excavación en desmonte a cielo abierto con medios mecánicos
Comprende la unidad las operaciones de: excavación en desmonte con medios mecánicos a cielo abierto hasta profundidades de 0,50m, incluso apoyo manual en nivelado y recorte de paredes laterales. Incluye también la compactación mecánica de la base de excavación y la carga sobre camión de los elementos sobrantes.
MQ.1.10 | Retroexcavadora con cuchara | 0.035 | H | 42 | 1.47
MQ1.1 | Retroexcavadora mixta de neumáticos | 0.015 | H | 30 | 0.45
MQ1.4 | Camión bañera 24T | 0.017 | H | 38 | 0.646
MQ1.5 | Compactador bicilíndrico 2,5T | 0.025 | H | 10 | 0.25
MO1.2 | Peon ordinario albañil | 0.03 | H | 11.75 | 0.3525
MAUX | 5% de la mano de obra empleada | 0.3525 |  | 0.05 | 0.017625
COIN | 6% del importe del coste de la unidad | 3.1861 |  | 0.06 | 0.19117
| TOTAL PARTIDA…………………………………. |  |  |  |  | 3.3773 | €/m³
1.6 | M3 Extendido de terraplén con medios mecánicos con material seleccionado de la excavación
Comprende la actividad las operaciones de: Apilado en obra con medios mecánicos del material seleccionado de la excavación, carga y extendido en las zonas de terraplén, por capas compactadas al 100% de la densidad obtenida en el ensayo P.M.
MQ1.1 | Retroexcavadora mixta de neumáticos | 0.02 | H | 30 | 0.6
MQ.1.2 | Camión autobasculante 11T | 0.02 | H | 27 | 0.54
MQ1.5 | Compactador bicilíndrico 2,5T | 0.02 | H | 10 | 0.2
MO1.2 | Peon ordinario albañil | 0.02 | H | 11.75 | 0.235
MAUX | 5% de la mano de obra empleada | 0.235 |  | 0.05 | 0.01175
COIN | 6% del importe del coste de la unidad | 1.5868 |  | 0.06 | 0.095205
| TOTAL PARTIDA…………………………………. |  |  |  |  | 1.682 | €/m³
1.7 | M3 Extendido de base con zahorras artificiales compactadas tipo Z-1 del PG-3
Comprende la actividad las operaciones de: Suministro del material de cantera en obra, extendido con medios mecánicos del material en capas, nivelado, humedecido y compactado hasta conseguir el 100% de la densidad obtenida en el ensayo P.M.
MT1.1 | Zahorra artificial Z1 del cuadro 501.1 del PG3, en obra | 1 | M3 | 15 | 15
MQ1.8 | Motoniveladora tipo 14G CAT. O similar | 0.026 | H | 45 | 1.17
MQ1.7 | Camión cisterna 6000l | 0.015 | H | 30 | 0.45
MQ1.5 | Compactador bicilíndrico 2,5T | 0.015 | H | 10 | 0.15
MQ1.1 | Retroexcavadora mixta de neumáticos | 0.01 | H | 30 | 0.3
MO1.2 | Peon ordinario albañil | 0.04 | H | 11.75 | 0.47
MAUX | 5% de la mano de obra empleada | 0.47 |  | 0.05 | 0.0235
COIN | 6% del importe del coste de la unidad | 17.5635 |  | 0.06 | 1.0538
| TOTAL PARTIDA…………………………………. |  |  |  |  | 18.6173
1.8 | M3 Carga y transporte a vertedero autorizado
Comprende la actividad las operaciones de: Transporte a vertedero autorizado de los materiales procedentes de las excavaciones y/o demoliciones que no puedan ser empleados en obra y que deban ser retirados de la zona de trabajos.
MQ1.1 | Retroexcavadora mixta de neumáticos | 0.055 | H | 30 | 1.65
MQ.1.2 | Camión autobasculante 11T | 0.055 | H | 27 | 1.485
MO1.2 | Peon ordinario albañil | 0.055 | H | 11.75 | 0.64625
MAUX | 5% de la mano de obra empleada | 0.64625 |  | 0.05 | 0.032313
COIN | 6% del importe del coste de la unidad | 3.8136 |  | 0.06 | 0.22881
| TOTAL PARTIDA…………………………………. |  |  |  |  | 4.0424 | €/m³
COD. | CONCEPTO | CANTIDAD | UD | PRECIO | SUBTOTAL | IMPORTE
1.9 | M demolición y retirada de barandilla de protección del parque
Comprende la actividad las operaciones de: demolición manual, con ayuda de martillo rompedor, de los cimientos de la barandilla; separación de los elementos metálicos de su cimiento de hormigón, y su carga y transporte a los almacenes municipales; carga y transporte de los elementos sobrantes de hormigón a vertedero autorizado.
MQ1.1 | Retroexcavadora mixta de neumáticos | 0.075 | H | 30 | 2.25
MQ.1.2 | Camión autobasculante 11T | 0.075 | H | 27 | 2.025
MQ.3.9 | Alquiler de martillo rompedor eléctrico | 0.075 | H | 1 | 0.075
MO1.1 | Oficial de 1ª albañil | 0.075 | H | 12.5 | 0.9375
MO1.2 | Peon ordinario albañil | 0.075 | H | 11.75 | 0.88125
MAUX | 5% de la mano de obra empleada | 1.8188 |  | 0.05 | 0.090938
COIN | 6% del importe del coste de la unidad | 6.2597 |  | 0.06 | 0.37558
| TOTAL PARTIDA…………………………………. |  |  |  |  | 6.6353 | €/m
2 | FIRMES Y PAVIMENTOS
2.1 | M Colocación de bordillo prefabricado 12/15x25x50cm, en encintado de acera.
Comprende la actividad las siguientes operaciones: Colocación de bordillo prefabricado de hormigón vibroprensado de dimensiones 12/15x25x50cm, de canto romo y cara expuesta reforzada con mortero silíceo, según planos de detalle, sobre cimiento de hormigón en masa de 15cm de espesor debidamente nivelado, y rejuntado con mortero M40A. Incluso la excavación de cimientos con medios mecánicos y el apoyo manual en replanteos y recorte de paredes laterales.
MT7.1 | Bordillo prefabricado de hormigón vibroprensado y cara expuesta reforzada con mortero de sílice de dimensiones 12/15x25x50cm y canto romo. | 2 | UD | 1.25 | 2.5
MT2.1 | Hormigón HM-20-P-40-IIA de planta puesto en obra | 0.03 | M3 | 55 | 1.65
MT3.1 | Mortero de cemento y arena M40A en la proporción de ⅓ | 0.005 | M3 | 35 | 0.175
MO1.1 | Oficial de 1ª albañil | 0.42 | H | 12.5 | 5.25
MO1.2 | Peon ordinario albañil | 0.42 | H | 11.75 | 4.935
MAUX | 5% de la mano de obra empleada | 10.185 |  | 0.05 | 0.50925
COIN | 6% del importe del coste de la unidad | 15.0192 |  | 0.06 | 0.90116
| TOTAL PARTIDA…………………………………. |  |  |  |  | 15.9204 | €/m
2.2 | M Colocación de bordillo prefabricado 20X30X50CM en encintado de zona de aparcamiento.
Comprende la actividad las operaciones de: Colocación de bordillo prefabricado de hormigón vibroprensado de dimensiones 20x30x50cm, según planos de detalle, sobre cimiento de hormigón en masa de 20cm de espesor debidamente nivelado, rejuntado de piezas y lavado del conjunto. Incluye la excavación del cimiento y retirada de elementos sobrantes a vertedero.
MT7.2 | Bordillo prefabricado de hormigón vibroprensado y cara expuesta reforzada con mortero de sílice de dimensiones 20x30x50cm y canto biselado. | 2 | UD | 1.55 | 3.1
MT2.1 | Hormigón HM-20-P-40-IIA de planta puesto en obra | 0.06 | M3 | 55 | 3.3
MT3.1 | Mortero de cemento y arena M40A en la proporción de ⅓ | 0.007 | M3 | 35 | 0.245
MO1.1 | Oficial de 1ª albañil | 0.435 | H | 12.5 | 5.4375
MO1.2 | Peon ordinario albañil | 0.435 | H | 11.75 | 5.1113
MAUX | 5% de la mano de obra empleada | 10.5488 |  | 0.05 | 0.52744
COIN | 6% del importe del coste de la unidad | 17.7212 |  | 0.06 | 1.0633
| TOTAL PARTIDA…………………………………. |  |  |  |  | 18.7845 | €/m
COD. | CONCEPTO | CANTIDAD | UD | PRECIO | SUBTOTAL | IMPORTE
2.3 | M Colocación de bordillo prefabricado 13/7x25x50, del tipo remontable en delimitación de isletas.
Comprende la actividad las operaciones de: Colocación de bordillo prefabricado de hormigón vibroprensado de dimensiones 25x50x7/13cm, tipo “remontable”, dispuesto en delimitación de isletas, sobre cimiento de hormigón en masa de 15cm de espesor debidamente nivelado y rejuntado. Incluso excavación de la cimentación y retirada de sobrantes a vertedero
MT7.3 | Bordillo prefabricado de hormigón vibroprensado y cara expuesta reforzada con mortero de sílice, del tipo remontable y dimensiones 7/13x30x50cm. | 2 | UD | 1.5 | 3
MT2.1 | Hormigón HM-20-P-40-IIA de planta puesto en obra | 0.045 | M3 | 55 | 2.475
MT3.1 | Mortero de cemento y arena M40A en la proporción de ⅓ | 0.006 | M3 | 35 | 0.21
MO1.1 | Oficial de 1ª albañil | 0.43 | H | 12.5 | 5.375
MO1.2 | Peon ordinario albañil | 0.43 | H | 11.75 | 5.0525
MAUX | 5% de la mano de obra empleada | 10.4275 |  | 0.05 | 0.52138
COIN | 6% del importe del coste de la unidad | 16.6339 |  | 0.06 | 0.99803
[6 empty] | 17.6319 | €/m
2.4 | M Colocación de bordillo prefabricado de hormigón 10x20x40cm, del tipo “sólido”, vertical en delimitación de alcorques y horizontal en banda de aparcamiento.
Comprende la actividad las operaciones de: Colocación de bordillo prefabricado de hormigón vibroprensado de dimensiones 40x20x10cm, tipo “sólido”, dispuesto en sentido vertical sobre 15cm de hormigón de cimiento, para delimitación de alcorques, y dispuesto horizontalmente sobre cimiento de hormigón en masa de 15cm de espesor, para delimitación de bandas de aparcamiento. Incluso nivelado, compactado y rejuntado de las piezas. También incluye la excavación de la cimentación y la carga y transporte de sobrantes a vertedero.
MT7.4 | Bordillo prefabricado de hormigón vibroprensado del tipo “sólido”, de canto vivo, y dimensiones 10x20x40cm. | 2 | UD | 0.85 | 1.7
MT2.1 | Hormigón HM-20-P-40-IIA de planta puesto en obra | 0.03 | M3 | 55 | 1.65
MT3.1 | Mortero de cemento y arena M40A en la proporción de ⅓ | 0.002 | M3 | 35 | 0.07
MO1.1 | Oficial de 1ª albañil | 0.325 | H | 12.5 | 4.0625
MO1.2 | Peon ordinario albañil | 0.325 | H | 11.75 | 3.8188
MAUX | 5% de la mano de obra empleada | 7.8812 |  | 0.05 | 0.39406
COIN | 6% del importe del coste de la unidad | 11.6953 |  | 0.06 | 0.70172
| TOTAL PARTIDA…………………………………. |  |  |  |  | 12.397 | €/m
2.5 | M3 Extendido de solera de hormigón en masa HM-20-P-40-IIA
Comprende la actividad las operaciones de: Extendido de capa de hormigón en masa HM20-B-20-IIA, de espesores variables en formación de: solera de aceras con 15cm de espesor medio, solera de aparcamiento con 20cm de espesor medio y protección de zanjas. Incluye la actividad, la preparación de encofrados, rasanteo y nivelado, vibrado, curado y compactado del hormigón
MT2.2 | Hormigón HM-20-B-20-IIA de planta puesto en obra | 1 | M3 | 57 | 57
MO1.1 | Oficial de 1ª albañil | 0.125 | H | 12.5 | 1.5625
MO1.2 | Peon ordinario albañil | 0.125 | H | 11.75 | 1.4688
MAUX | 5% de la mano de obra empleada | 3.0312 |  | 0.05 | 0.15156
COIN | 6% del importe del coste de la unidad | 60.1828 |  | 0.06 | 3.611
| TOTAL PARTIDA…………………………………. |  |  |  |  | 63.7938 | €/m³
2.6 | M2 colocación de terrazo para exteriores modelo “San Vicente”, en color rojo o gris.
Comprende la actividad las operaciones de: Colocación de pavimento de terrazo para exteriores de cuatro barras longitudinales en relieve color rojo/gris, de dimensiones 33x33x4cm y cara expuesta sin pulir y reforzada con mortero silíceo, sobre solera de hormigón, mediante capa de mortero de agarre tipo M40-A de 2 a 3cm de espesor. Incluso nivelado recorte de piezas y compactación de las mismas, limpieza y sellado de juntas. Incluye también el nivelado de arquetas de registro.
MT7.5 | Terrazo para exteriores con la cara expuesta sin pulir y reforzada con capa de sílice, de cuatro bandas longitudinales en relieve y color rojo/gris ( modelo San Vicente), de dimensiones 33x33x4cm. | 1.05 | M2 | 17 | 17.85
MT3.1 | Mortero de cemento y arena M40A en la proporción de ⅓ | 0.02 | M3 | 35 | 0.7
MO1.1 | Oficial de 1ª albañil | 0.04 | H | 12.5 | 0.5
MO1.2 | Peon ordinario albañil | 0.04 | H | 11.75 | 0.47
MAUX | 5% de la mano de obra empleada | 0.97 |  | 0.05 | 0.0485
COIN | 6% del importe del coste de la unidad | 19.5685 |  | 0.06 | 1.1741
| TOTAL PARTIDA…………………………………. |  |  |  |  | 20.7426 | €/m²
COD. | CONCEPTO | CANTIDAD | UD | PRECIO | SUBTOTAL | IMPORTE
2.7 | M2 colocación de baldosa hidráulica en rieleve de “botón”, en color rojo o gris, para vados de minusválidos.
Comprende la actividad las operaciones de: Colocación de pavimento de baldosa hidráulica, de relieve de “botón”, en color rojo/gris, de dimensiones 20x20x4cm y cara expuesta sin pulir y reforzada con mortero silíceo, sobre solera de hormigón, mediante capa de mortero de agarre tipo M40-A de 2 a 3cm de espesor. Incluso nivelado recorte de piezas y compactación de las mismas, limpieza y sellado de juntas. Incluye también el nivelado de arquetas de registros de instalaciones existentes.
MT7.6 | Baldosa hidráulica para exteriores con la cara expuesta sin pulir y reforzada con sílice, en relieve de botón y colores rojo/gris en vados de minusválidos, de dimensiones 20x20x4cm. | 1.075 | M2 | 18 | 19.35
MT3.1 | Mortero de cemento y arena M40A en la proporción de ⅓ | 0.02 | M3 | 35 | 0.7
MO1.1 | Oficial de 1ª albañil | 0.05 | H | 12.5 | 0.625
MO1.2 | Peon ordinario albañil | 0.05 | H | 11.75 | 0.5875
MAUX | 5% de la mano de obra empleada | 1.2125 |  | 0.05 | 0.060625
COIN | 6% del importe del coste de la unidad | 21.3231 |  | 0.06 | 1.2794
| TOTAL PARTIDA…………………………………. |  |  |  |  | 22.6025 | €/m²
2.8 | M2 colocación de baldosa hidráulica 40x40x4cm, en color rojo o gris, para franja guía en vados de minusválidos.
Comprende la actividad las operaciones de: Colocación de pavimento de baldosa hidráulica, de ocho resaltos longitudinales, en color rojo/gris, de dimensiones 40x40x4cm y cara expuesta sin pulir y reforzada con mortero silíceo, sobre solera de hormigón, mediante capa de mortero de agarre tipo M40-A de 2 a 3cm de espesor. Incluso nivelado recorte de piezas y compactación de las mismas, limpieza y sellado de juntas. Tambien incluye el nivelado de arquetas de registro de instalaciones.
MT7.7 | Baldosa hidráulica para exteriores con la cara expuesta sin pulir y reforzada con sílice, de ocho bandas longitudinales en relieve, en color rojo/gris en franja guía de los vados de minusválidos, de dimensiones 40x40x4cm. | 1.05 | M2 | 20 | 21
MT3.1 | Mortero de cemento y arena M40A en la proporción de ⅓ | 0.02 | M3 | 35 | 0.7
MO1.1 | Oficial de 1ª albañil | 0.05 | H | 12.5 | 0.625
MO1.2 | Peon ordinario albañil | 0.05 | H | 11.75 | 0.5875
MAUX | 5% de la mano de obra empleada | 1.2125 |  | 0.05 | 0.060625
COIN | 6% del importe del coste de la unidad | 22.9731 |  | 0.06 | 1.3784
| TOTAL PARTIDA…………………………………. |  |  |  |  | 24.3515 | €/m²
2.9 | M2 Capa de rodadura con 5cm aglomerado AC 16 SURF S porfídico, extendida con medios mecánicos
Comprende la unidad las operaciones de: Extendido con medios mecánicos de capa de 5cm de aglomerado asfáltico en caliente del tipo AC 16 SURF S porfídico sobre base de zahorras artificiales. Incluso extendido previo del riego de adherencia con emulsión en la proporción suficiente, apoyo manual en el extendido, compactación del conjunto con rodillo metálico autopropulsado y sellado posterior de la capa con compactador neumático de peso suficiente.
MT4.4 | Aglomerado MB AC 16 SURF S porfídico | 0.122 | TN | 38 | 4.636
MT4.2 | Emulsión catiónica del tipo ECR0, ECR1, ECL del PG3 | 0.001 | TN | 265 | 0.265
MQ2.1 | Camión cisterna 9000l | 0.004 | H | 33 | 0.132
MQ2.2 | Extendedora de aglomerado asfáltico de ruedas | 0.005 | H | 125 | 0.625
MQ2.3 | Compactador bicilíndrico 2,5T | 0.002 | H | 10 | 0.02
MQ2.4 | Compactador de neumáticos 27T, 90KW y 2m anchura comp. | 0.002 | H | 50 | 0.1
MO1.2 | Peon ordinario albañil | 0.01 | H | 11.75 | 0.1175
MAUX | 5% de la mano de obra empleada | 0.1175 |  | 0.05 | 0.005875
COIN | 6% del importe del coste de la unidad | 5.9014 |  | 0.06 | 0.35408
| TOTAL PARTIDA…………………………………. |  |  |  |  | 6.2555 | €/m²
COD. | CONCEPTO | CANTIDAD | UD | PRECIO | SUBTOTAL | IMPORTE
2.10 | M2 Capa de rodadura con 5cm aglomerado AC 16 SURF S porfídico, extendida con medios manuales
Comprende la unidad las operaciones de: Extendido con medios manuales de capa de 5cm de aglomerado asfáltico en caliente del tipo AC 16 SURF S calizo, sobre base de hormigón en zanjas o junto a bordillos. Incluso extendido previo del riego de adherencia con emulsión aniónica, en la proporción suficiente, y compactación del conjunto con rodillo metálico autopropulsado y/ó manual.
MT4.3 | Aglomerado MB AC 16 SURF S calizo | 0.122 | TN | 38 | 4.636
MT4.1 | Emulsión aniónica del tipo EAR0, EAR1, EAL del PG3 | 0.001 | TN | 255 | 0.255
MQ2.1 | Camión cisterna 9000l | 0.01 | H | 33 | 0.33
MQ2.3 | Compactador bicilíndrico 2,5T | 0.01 | H | 10 | 0.1
MO1.2 | Peon ordinario albañil | 0.181 | H | 11.75 | 2.1267
MAUX | 5% de la mano de obra empleada | 2.1267 |  | 0.05 | 0.10634
COIN | 6% del importe del coste de la unidad | 7.5541 |  | 0.06 | 0.45325
| TOTAL PARTIDA…………………………………. |  |  |  |  | 8 | €/m²
2.11 | M2 Pavimento de vados de vehículos con adoquín prefabricado color gris y dimensiones 20x10x8cm
Comprende la actividad las operaciones de: Colocación de pavimento de adoquín vibroprensado en color gris, de dimensiones 20x10x8cm y cara expuesta reforzada con mortero silíceo, sobre solera de hormigón, mediante capa de mortero de agarre tipo M40-A de 2 a 3cm de espesor. Incluso nivelado recorte de piezas y compactación de las mismas, limpieza y sellado de juntas. Tambien incluye el nivelado de arquetas de registro de instalaciones.
MT3.3 | Adoquín prefabricado de hormigón vibroprensado de dimensiones 20x10x8cm y cara expuesta reforzada con mortero silíceo. | 1 | M2 | 25 | 25
MT3.1 | Mortero de cemento y arena M40A en la proporción de ⅓ | 0.03 | KG | 35 | 1.05
MO1.1 | Oficial de 1ª albañil | 0.075 | H | 12.5 | 0.9375
MO1.2 | Peon ordinario albañil | 0.075 | H | 11.75 | 0.88125
MAUX | 5% de la mano de obra empleada | 1.8188 |  | 0.05 | 0.090938
COIN | 6% del importe del coste de la unidad | 27.9597 |  | 0.06 | 1.6776
| TOTAL PARTIDA…………………………………. |  |  |  |  | 29.6373 | €/m²
3 | JARDINERÍA
3.01 | M3 Excavación de zanjas a cielo abierto, hasta 1m de profundidad
Comprende la actividad las operaciones de: Excavación de zanjas a cielo abierto con medios mecánicos, en todo tipo de terreno, excepto roca, para instalación de jardinería. Incluye la excavación y carga sobre camión del material sobrante, y el apoyo manual en recorte de paredes laterales y en el rasanteo y compactación de la base de excavación.
MQ1.1 | Retroexcavadora mixta de neumáticos | 0.105 | H | 30 | 3.15
MQ.1.2 | Camión autobasculante 11T | 0.035 | H | 27 | 0.945
MO1.2 | Peon ordinario albañil | 0.095 | H | 11.75 | 1.1162
MAUX | 5% de la mano de obra empleada | 1.1162 |  | 0.05 | 0.055813
COIN | 6% del importe del coste de la unidad | 5.2671 |  | 0.06 | 0.31602
| TOTAL PARTIDA…………………………………. |  |  |  |  | 5.5831 | €/m³
3.02 | M Instalación general de riego D32mm
Comprende la actividad las operaciones de: Suministro e instalación de tubo de abastecimiento de agua para red de riego, compuesta de manga de polietileno PE40 de color negro con bandas azules, de 32mm de diámetro exterior y 4,4mm de espesor, PN10 atm, enfundado con tubo de polietileno rígido de 110mm, que estará recubierto de dado de hormigón en masa HM20-B-20 de 0,30m de lado. Incluye el apoyo manual en colocación del tubo, la parte proporcional de empalmes, codos y piezas de conexión, extendido del dado de hormigón de protección, rasanteo, y nivelado de la pared superior.
MT6.1 | Polietileno 5 ATM y 32mm de diámetro exterior y 4,4mm espesor, de color negro y bandas azules. | 1 | M | 1.75 | 1.75
MT6.2 | Tubo funda de PE corrugado doble capa de 90mm de diámetro y 30% acc | 1 | M | 1.98 | 1.98
MT2.2 | Hormigón HM-20-B-20-IIA de planta puesto en obra | 0.05 | M3 | 57 | 2.85
MO1.2 | Peon ordinario albañil | 0.01 | H | 11.75 | 0.1175
MO1.4 | Oficial de 1ª fontanero | 0.01 | H | 12.5 | 0.125
MAUX | 5% de la mano de obra empleada | 0.2425 |  | 0.05 | 0.012125
COIN | 6% del importe del coste de la unidad | 6.8346 |  | 0.06 | 0.41008
| TOTAL PARTIDA…………………………………. |  |  |  |  | 7.2447 | €/m
COD. | CONCEPTO | CANTIDAD | UD | PRECIO | SUBTOTAL | IMPORTE
3.03 | UD Instalación del riego por goteo subterráneo, alrededor del árbol
Comprende la actividad las operaciones de: Instalación del anillo de 2,5 metros de longitud, en cada árbol, compuesto por tubería de PE 16mm apto para aguas regeneradas banda lila, con cuatro goteros integrados, autocompensantes y antisucción, termosoldados a la pared interior de la tubería y separados entre sí 50cm, arrojando un caudal de 2,2 a 3,6 litros hora a una presión de 0,8 a 3,5 atm., conectado a la tubería de alimentación mediante collarín específico, incluso apartura manual de zanja, y posterior tapado.
MT6.3 | Polietileno 16mm de diámetro exterior y color lila apto para aguas reutilizadas, incluso pp. De goteros autocompensantes y antisucción, cada 50cm, con caudal de 2,2 a 3,5 l/h a presión de 0,8 a 3,5 ATM y collarín específico
|  | 2.5 | M | 1.05 | 2.625
MO1.2 | Peon ordinario albañil | 0.04 | H | 11.75 | 0.47
MO1.4 | Oficial de 1ª fontanero | 0.04 | H | 12.5 | 0.5
MAUX | 5% de la mano de obra empleada | 0.97 |  | 0.05 | 0.0485
COIN | 6% del importe del coste de la unidad | 3.6435 |  | 0.06 | 0.21861
| TOTAL PARTIDA…………………………………. |  |  |  |  | 3.8621 | €/Ud
3.04 | UD Ejecución de arqueta de registro 60x60cm EN CRUCES
Comprende la actividad las operaciones de: Ejecución de arqueta de registro de hormigón en masa HM-20-B-20-IIA, de dimensiones interiores 50x50x65cm, con base de hormigón de 20cm de espesor y paredes laterales de 15cm de espesor, incluso excavación mecánica y manual en recortes, colocación y retirada de encofrados, y suministro y colocación del correspondiente marco y tapa de fundición dúctil de 60x60cm, de lado exterior. Carga y transporte a vertedero de material sobrante.
MT2.2 | Hormigón HM-20-B-20-IIA de planta puesto en obra | 0.416 | M3 | 57 | 23.712
MT3.1 | Mortero de cemento y arena M40A en la proporción de ⅓ | 0.003 | M3 | 35 | 0.105
MT5.2 | Marco y rejilla de fundición dúctil de 60x60cm en aceras | 1 | UD | 17.35 | 17.35
MQ1.1 | Retroexcavadora mixta de neumáticos | 0.1 | H | 30 | 3
MQ.1.2 | Camión autobasculante 11T | 0.1 | H | 27 | 2.7
MO1.1 | Oficial de 1ª albañil | 0.65 | H | 12.5 | 8.125
MO1.2 | Peon ordinario albañil | 0.65 | H | 11.75 | 7.6375
MAUX | 5% de la mano de obra empleada | 15.7625 |  | 0.05 | 0.78812
COIN | 6% del importe del coste de la unidad | 63.4176 |  | 0.06 | 3.8051
| TOTAL PARTIDA…………………………………. |  |  |  |  | 67.2227 | €/Ud
3.05 | UD Ejecución de arqueta de registro 40x40cm EN CAMBIOS DIRECCIÓN Ó DIÁMETRO
Comprende la actividad las operaciones de: Ejecución de arqueta de registro de hormigón en masa HM-20-B-20-IIA, de dimensiones interiores 25x25x45cmcon base de hormigón de 20cm de espesor y paredes laterales de 15cm de espesor, incluso excavación mecánica del hoyo, y manual en recortes, colocación y retirada de encofrados, y suministro y colocación del correspondiente marco y tapa de fundición dúctil de 40x40cm exterior. Carga sobre camión del material sobrante y transporte a vertedero.
MT2.2 | Hormigón HM-20-B-20-IIA de planta puesto en obra | 0.27 | M3 | 57 | 15.39
MT3.1 | Mortero de cemento y arena M40A en la proporción de ⅓ | 0.002 | M3 | 35 | 0.07
MT5.2 | Marco y rejilla de fundición dúctil de 40x40cm en aceras | 1 | UD | 15.22 | 15.22
MQ1.1 | Retroexcavadora mixta de neumáticos | 0.075 | H | 30 | 2.25
MQ.1.2 | Camión autobasculante 11T | 0.075 | H | 27 | 2.025
MO1.1 | Oficial de 1ª albañil | 0.5 | H | 12.5 | 6.25
MO1.2 | Peon ordinario albañil | 0.5 | H | 11.75 | 5.875
MAUX | 5% de la mano de obra empleada | 12.125 |  | 0.05 | 0.60625
COIN | 6% del importe del coste de la unidad | 47.6863 |  | 0.06 | 2.8612
| TOTAL PARTIDA…………………………………. |  |  |  |  | 50.5474 | €/Ud
COD. | CONCEPTO | CANTIDAD | UD | PRECIO | SUBTOTAL | IMPORTE
3.06 | UD Plantación de árbol de especie MORUS ALBA “fruitless” calibre 18 – 20
Comprende la actividad las operaciones de: Suministro en contenedor de árbol de 18 a 20cm de perímetro de tronco medidos a 1m del suelo, y plantación en hoyo de 80x80x80cm realizado con medios manuales en terreno de tránsito con aporte del 50% de relleno con tierra vegetal cribada y fertilizada. Incluye la retirada del material sobrante a vertedero, preparación del fondo del hoyo, presentación del árbol, aplomado y relleno del otro 50% del hoyo de excavación con material seleccionado del procedente de la excavación, y primer riego. También incluye la instalación de un tutor doble mediante dos rollizos de madera de pino tratada en autoclave de sección circular igual o mayor a la del árbol plantado, de dos metros de longitud y clavado un mínimo de 40cm por debajo de la rasante del terreno, incluye también la limpieza de los alrededores del árbol de malas hierbas, mientras la obra no haya sido recepcionada.
MT6.8 | Árbol de 16 a 20cm de perímetro de tronco a 1m del suelo, suministrado en contenedor, del tipo MORUS ALBA “fruitless” | 1 | UD | 55 | 55
MT1.3 | Tierra vegetal para plantación, estabilizada y abonada, en obra | 0.462 | M3 | 8 | 3.696
MT6.11 | Tutor formado por dos estacas de madera de pino nacional de 12cm de diámetro y 2,00m de largo, tratada y torneada con punta. | 1 | UD | 10.55 | 10.55
MT6.12 | Elemento de unión de las estacas al tronco del árbol con banda de material elástico, goma o caucho | 1 | UD | 2.55 | 2.55
MQ1.1 | Retroexcavadora mixta de neumáticos | 0.15 | H | 30 | 4.5
MQ.1.2 | Camión autobasculante 11T | 0.15 | H | 27 | 4.05
MO1.2 | Oficial de jardinería | 0.15 | H | 11.75 | 1.7625
MAUX | 5% de la mano de obra empleada | 1.7625 |  | 0.05 | 0.088125
COIN | 6% del importe del coste de la unidad | 82.1966 |  | 0.06 | 4.9318
| TOTAL PARTIDA…………………………………. |  |  |  |  | 87.1284 | €/Ud
3.07 | UD Instalación de mecanismo de control de la red de riego junto al jardín
Comprende la actividad las operaciones de: Suministro e instalación de una válvula de esfera para corte de la red de 1 a ½ pulgadas de diámetro interior, colocada, incluso pp. De juntas y accesorios. Instalación de una válvula antirretorno de latón, instalación de dos reductores de presión, instalación de dos filtros de anillas con manómetro de entrada y salida, instalación de dos válvulas de esfera desmontables en PVC de 1 a ½ “, colocadas antes de las electroválvulas de entrada a sector, con pp. De accesorios y conexiones, instalación de dos electroválvulas compactas de nylon reforzado con fibra de vidrio serie P220 de TORO o similar de 1 ½ “ con solenoide tipo latch y adaptador válvula rosca con regulador de presión Ezreg. Y marcado AENOR, totalmente instaladas, conexionadas y en perfecto estado de funcionamiento. Instalación de un receptor autónomo RIVERSA referencia IRRI-REC-2 via radio digital HF codificada para activación de electroválvulas remotas, en la zona ajardinada con una distancia de recepción de 3,2 kilómetros, con posibilidad de activar dos solenoides tipo latch de dos hilos de 12 VDC a una distancia desde el receptor como máximo de 30m. Alimentación autónoma con batería de litio de 3.6 VDC y pila de 12 VDC con una duración media estimada de 3 años. Incluye además la demolición de la arqueta actual y la ejecución de nueva arqueta con colocación de nuevo marco y tapa de fundición de 60x60cm
MT5.2 | Marco y tapa de fundición dúctil de 60x60cm en aceras | 1 | UD | 17.35 | 17.35
MT2.2 | Hormigón HM-20-B-20-IIA de planta puesto en obra | 0.286 | M3 | 57 | 16.302
MT3.1 | Mortero de cemento y arena M40A en la proporción de ⅓ | 0.01 | M3 | 35 | 0.35
MT6.4 | Válvula de esfera de latón, de 1 1/2” de diámetro interior, incluso pp de juntas de goma y accesorios | 1 | UD | 19.18 | 19.18
MT6.5 | Válvula antirretorno de latón | 1 | UD | 18.75 | 18.75
MT6.6 | Reductor de presión | 2 | UD | 5.85 | 11.7
MT6.7 | Electroválvula para riego por goteo con cuerpo de plástico, conexiones roscadas de 1/2” de diámetro con alimentación del solenoide a 12 Vca y presión máxima de 8 bar. | 2 | UD | 12.75 | 25.5
MT6.8 | Filtro de anillas de plástico de 1 1/2” de diámetro, sin circuito de limpieza, para un caudal de filtrado de 12 m³/h, y 10 ATM de presión máxima de trabajo y cuerpo de poliamida reforzada con fibra de vidrio. | 2 | UD | 47.85 | 95.7
MT6.9 | Receptor IRRIDEA o equivalente, para dos estaciones para el sistema de gestión de riego TRICOMM o equivalente. Deberán estar dotados de dos salidas que controlan dos solenoides latch 12 Vdc independientes, alimen- tación de control con batería Li 3,6 Vdc 19A, alimentación salidas actuación con batería Li 12 Vdc 550mA, para sistema TRICOMM o equivalente. | 1 | UD | 135 | 135
MO1.1 | Oficial de 1ª albañil | 0.5 | H | 12.5 | 6.25
MO1.2 | Peon ordinario albañil | 0.5 | H | 11.75 | 5.875
MO1.4 | Oficial de 1ª fontanero | 1 | H | 12.5 | 12.5
MAUX | 5% de la mano de obra empleada | 24.625 |  | 0.05 | 1.2312
COIN | 6% del importe del coste de la unidad | 365.6882 |  | 0.06 | 21.9413
| TOTAL PARTIDA…………………………………. |  |  |  |  | 387.6295 | €/Ud
COD. | CONCEPTO | CANTIDAD | UD | PRECIO | SUBTOTAL | IMPORTE
3.08 | M plantación de seto a razon de 3 unidades de Teucrium fruticans 30/40cm por metro lineal
Plantación de seto formado por tres unidades de Teucrium fruticans en contenedor o cepellón o raíz desnuda, en zanja de plantación realizada en terreno franco arenoso, con forma troncocónica, con unas dimensiones de base inferior/base superior/altura de 30x60x30cm, abierto por medios manuales, incluído replanteo, presentación de la planta, retirada a acopio intermedio o extendido de la tierra según calidad de la misma, relleno y apisonado del fondo del hoyo, en su caso, para evitar asentamientos de la planta, relleno lateral y apisonado moderado con tierra de cabeza seleccionada de la propia excavación, mezclada con tierra vegetal limpia y cribada en la proporción del 100%, y primer riego, completamente ejecutado.
MT6.13 | Seto en contenedor del tipo Teucrium fruticans 30x60x30cm | 3 | UD | 4.83 | 14.49
MT1.3 | Tierra vegetal para plantación, estabilizada y abonada, en obra | 0.05 | M3 | 8 | 0.4
MQ3.10 | Alquiler de Dúmper autocargable de 1.500Kg | 0.075 | H | 0.5 | 0.0375
MQ.1.8 | Oficial de jardinería | 0.075 | H | 11.75 | 0.88125
MQ1.9 | Peón de jardinería | 0.075 | H | 11.5 | 0.8625
MAUX | 5% de la mano de obra empleada | 1.7437 |  | 0.05 | 0.087188
COIN | 6% del importe del coste de la unidad | 16.7584 |  | 0.06 | 1.0055
| TOTAL PARTIDA…………………………………. |  |  |  |  | 17.7639 | €/m
3.09 | UD Instalación de banco modelo NEOBARCINO de la empresa BENITO URBAN o similar
Suministro y montaje de banco, de 180x66x46cm con asiento y respaldo formados por seis tablones de madera tropical tratada con Lignus, protector y fungicida, acabado color caoba y cuerpo estructural de fundición dúctil con imprimación epoxi y pintura poliéster en polvo color negro forja, tornillosde acero inoxidable, modelo NEO BARCINO de BENITO URBAN o similar, fijado a superficie soporte de cimentación a base de hormigón en masa HM20-P-40-IIA de dimensiones 50x25x25cm dispuesta en sentido perpendicular al banco. Incluso replanteo excavación del hueco de cimentación, limpieza y transporte de sobrantes a vertedero autorizado. Totalmente instalado.
MT6,14 | Banco de madera tratada con soportes de fundición del tipo NeoBarcino de BENITO URBAN o similar. | 1 | UD | 258.52 | 258.52
MT2.1 | Hormigón HM-20-P-40-IIA de planta puesto en obra | 0.031 | M3 | 55 | 1.705
MT3.2 | Mortero enriquecido para sellados con resinas especiales del tipo SICA o similar | 0.25 | KG | 2.5 | 0.625
MO1.2 | Peon ordinario albañil | 1 | H | 12.5 | 12.5
MO1.4 | Oficial de 1ª fontanero | 1 | H | 11.75 | 11.75
MAUX | 5% de la mano de obra empleada | 24.25 |  | 0.06 | 1.455
COIN | 6% del importe del coste de la unidad | 286.555 |  | 0.05 | 14.3277
| TOTAL PARTIDA…………………………………. |  |  |  |  | 300.8827 | €/Ud
4 | SEÑALIZACIÓN VIARIA
4.1 | M Pintado marca vial tipo M-1-3 separación carriles normales
Comprende la actividad las operaciones de: Pintado con medios manuales y ó mecánicos de línea continua o discontinua del tipo M-1-3 en separación de carriles de sentido contrario de circulación con acrílica de color blanco y 10cm de anchura, incluso labores previas de barrido de la superficie a pintar, marcado y replanteo, y disposición de las medidas de seguridad, tanto diurnas como nocturnas, dependiendo de la hora de ejecución de los trabajos. La dosificación de pintura será la que garantice 750gr de acrílica por metro cuadrado, una vez seca.
MT8.1 | Pintura acrílica para carreteras de color blanco | 0.075 | KG | 2 | 0.15
MQ.3.6 | Alquiler de máquina de pintar con pistola y compresor de apoyo | 0.013 | H | 2.75 | 0.03575
MO1.3 | Oficial de 1ª pintor | 0.013 | H | 12 | 0.156
MO1.4 | Peón ordinario pintor | 0.013 | H | 11.5 | 0.1495
MAUX | 5% de la mano de obra empleada | 0.3055 |  | 0.05 | 0.015275
COIN | 6% del importe del coste de la unidad | 0.50653 |  | 0.06 | 0.030391
| TOTAL PARTIDA…………………………………. |  |  |  |  | 0.53692 | €/m
COD. | CONCEPTO | CANTIDAD | UD | PRECIO | SUBTOTAL | IMPORTE
4.2 | M Pintado marca vial tipos M-2-6, borde de calzada, M-7-3 y M-7-4 en bandas de aparcamiento
Comprende la actividad las operaciones de: Pintado con medios manuales y ó mecánicos de línea continua o discontinua de los tipos M-2-6, borde de calzada, M-7-3, aparcamiento en cordón y M-7-4, aparcamiento en batería, con acrílica de color blanco y 15cm de anchura, incluso labores previas de barrido de la superficie a pintar, marcado y replanteo, y disposición de las medidas de seguridad, tanto diurnas como nocturnas, dependiendo de la hora de ejecución de los trabajos. La dosificación de pintura será la que garantice 750gr de acrílica por metro cuadrado, una vez seca.
MT8.1 | Pintura acrílica para carreteras de color blanco | 0.113 | KG | 2 | 0.226
MQ.3.6 | Alquiler de máquina de pintar con pistola y compresor de apoyo | 0.015 | H | 2.75 | 0.04125
MO1.3 | Oficial de 1ª pintor | 0.015 | H | 12 | 0.18
MO1.4 | Peón ordinario pintor | 0.015 | H | 11.5 | 0.1725
MAUX | 5% de la mano de obra empleada | 0.3525 |  | 0.05 | 0.017625
COIN | 6% del importe del coste de la unidad | 0.63738 |  | 0.06 | 0.038242
| TOTAL PARTIDA…………………………………. |  |  |  |  | 0.67562 | €/m
4.3 | M2 Pintado marca vial tipos M-4-1, detención ante STOP ó PASO PEATONES y M-7-2 formación de CEBREADOS
Comprende la actividad las operaciones de: Pintado con medios manuales y ó mecánicos de línea transversal continua de los tipos M-4-1, detención ante STOP ó CEDA EL PASO, y M-7-2, cebreados en zonas de no circulación, con acrílica de color blanco y 40cm de anchura, incluso labores previas de barrido de la superficie a pintar, marcado y replanteo, y disposición de las medidas de seguridad, tanto diurnas como nocturnas, dependiendo de la hora de ejecución de los trabajos. La dosificación de pintura será la que garantice 750gr de acrílica por metro cuadrado, una vez seca.
MT8.1 | Pintura acrílica para carreteras de color blanco | 0.75 | KG | 2 | 1.5
MQ.3.6 | Alquiler de máquina de pintar con pistola y compresor de apoyo | 0.151 | H | 2.75 | 0.41525
MO1.3 | Oficial de 1ª pintor | 0.151 | H | 12 | 1.812
MO1.4 | Peón ordinario pintor | 0.151 | H | 11.5 | 1.7365
MAUX | 5% de la mano de obra empleada | 3.5485 |  | 0.05 | 0.17742
COIN | 6% del importe del coste de la unidad | 5.6412 |  | 0.06 | 0.33847
| TOTAL PARTIDA…………………………………. |  |  |  |  | 5.9796 | €/m²
4.4 | M2 Pintado marca vial discontinua tipo M-4-2, detención ante CEDA EL PASO
Comprende la actividad las operaciones de: Pintado con medios manuales y ó mecánicos de línea transversal discontinua del tipo M-4-2, detención ante señal de CEDA EL PASO, con acrílica de color blanco en tacos rectangulares de 80x40cm separados una distancia de 40cm entre sí, incluso labores previas de barrido de la superficie a pintar, marcado y replanteo, y disposición de las medidas de seguridad, tanto diurnas como nocturnas, dependiendo de la hora de ejecución de los trabajos. La dosificación de pintura será la que garantice 750gr de acrílica por metro cuadrado, una vez seca.
MT8.1 | Pintura acrílica para carreteras de color blanco | 0.75 | KG | 2 | 1.5
MQ.3.6 | Alquiler de máquina de pintar con pistola y compresor de apoyo | 0.155 | H | 2.75 | 0.42625
MO1.3 | Oficial de 1ª pintor | 0.155 | H | 12 | 1.86
MO1.4 | Peón ordinario pintor | 0.155 | H | 11.5 | 1.7825
MAUX | 5% de la mano de obra empleada | 3.6425 |  | 0.05 | 0.18213
COIN | 6% del importe del coste de la unidad | 5.7509 |  | 0.06 | 0.34505
| TOTAL PARTIDA…………………………………. |  |  |  |  | 6.0959 | €/m²
4.5 | M2 Pintado marca vial tipo M-4-3, en formación de PASO DE PEATONES
Comprende la actividad las operaciones de: Pintado con medios manuales y ó mecánicos de líneas transversales del tipo M-4-3, en formación de PASO DE PEATONES, con acrílica de color blanco en franjas de 50cm separados una distancia de 50cm entre sí, incluso labores previas de barrido de la superficie a pintar, marcado y replanteo, y disposición de las medidas de seguridad, tanto diurnas como nocturnas, dependiendo de la hora de ejecución de los trabajos. La dosificación de pintura será la que garantice 750gr de acrílica por metro cuadrado, una vez seca.
MT8.1 | Pintura acrílica para carreteras de color blanco | 0.75 | KG | 2 | 1.5
MQ.3.6 | Alquiler de máquina de pintar con pistola y compresor de apoyo | 0.152 | H | 2.75 | 0.418
MO1.3 | Oficial de 1ª pintor | 0.152 | H | 12 | 1.824
MO1.4 | Peón ordinario pintor | 0.152 | H | 11.5 | 1.748
MAUX | 5% de la mano de obra empleada | 3.572 |  | 0.05 | 0.1786
COIN | 6% del importe del coste de la unidad | 5.6686 |  | 0.06 | 0.34012
| TOTAL PARTIDA…………………………………. |  |  |  |  | 6.0087 | €/m²
COD. | CONCEPTO | CANTIDAD | UD | PRECIO | SUBTOTAL | IMPORTE
4.6 | M2 Pintado marcas viales símbolos, tipos M-5-2, flechas y M-6-5 CEDA EL PASO
Comprende la actividad las operaciones de: Pintado con medios manuales y ó mecánicos de símbolos del tipo M-5-2, en formación de FLECHAS, para indicar las direcciones de circulación, y del tipo M-6-5, señal de CEDA EL PASO, con acrílica de color blanco, incluso labores previas de barrido de la superficie a pintar, marcado y replanteo, y disposición de las medidas de seguridad, tanto diurnas como nocturnas, dependiendo de la hora de ejecución de los trabajos. La dosificación de pintura será la que garantice 750gr de acrílica por metro cuadrado, una vez seca.
MT8.1 | Pintura acrílica para carreteras de color blanco | 0.75 | KG | 2 | 1.5
MQ.3.6 | Alquiler de máquina de pintar con pistola y compresor de apoyo | 0.157 | H | 2.75 | 0.43175
MO1.3 | Oficial de 1ª pintor | 0.157 | H | 12 | 1.884
MO1.4 | Peón ordinario pintor | 0.157 | H | 11.5 | 1.8055
MAUX | 5% de la mano de obra empleada | 3.6895 |  | 0.05 | 0.18448
COIN | 6% del importe del coste de la unidad | 5.8057 |  | 0.06 | 0.34834
| TOTAL PARTIDA…………………………………. |  |  |  |  | 6.1541 | €/m²
4.7 | UD Pintado marcas vial símbolo, tipo M-6-4, señal de STOP
Comprende la actividad las operaciones de: Pintado con medios manuales y ó mecánicos de símbolo del tipo M-6-4, en formación de señal de STOP, con acrílica de color blanco, incluso labores previas de barrido de la superficie a pintar, replanteo, y disposición del molde metálico o de plástico y de las medidas de seguridad, tanto diurnas como nocturnas, dependiendo de la hora de ejecución de los trabajos. La dosificación de pintura será la que garantice 750gr de acrílica por metro cuadrado, una vez seca.
MT8.1 | Pintura acrílica para carreteras de color blanco | 1.875 | KG | 2 | 3.75
MT8.5 | Plantilla de material plástico o chapa galvanizada, para símbolo de STOP, válido para 100 usos | 0.01 | UD | 375 | 3.75
MQ.3.6 | Alquiler de máquina de pintar con pistola y compresor de apoyo | 0.155 | H | 2.75 | 0.42625
MO1.3 | Oficial de 1ª pintor | 0.155 | H | 12 | 1.86
MO1.4 | Peón ordinario pintor | 0.155 | H | 11.5 | 1.7825
MAUX | 5% de la mano de obra empleada | 3.6425 |  | 0.05 | 0.18213
COIN | 6% del importe del coste de la unidad | 11.7509 |  | 0.06 | 0.70505
| TOTAL PARTIDA…………………………………. |  |  |  |  | 12.4559 | €/Ud
4.8 | UD Pintado marcas vial símbolo, en señal de PLAZA DE MINUSVÁLIDOS
Comprende la actividad las operaciones de: Pintado con medios manuales y ó mecánicos de símbolo en formación de señal de PLAZA DE MINUSVÁLIDOS, con acrílica de color blanco, incluso labores previas de barrido de la superficie a pintar, replanteo, y disposición del molde metálico o de plástico y de las medidas de seguridad, tanto diurnas como nocturnas, dependiendo de la hora de ejecución de los trabajos. La dosificación de pintura será la que garantice 750gr de acrílica por metro cuadrado, una vez seca.
MT8.1 | Pintura acrílica para carreteras de color blanco | 0.575 | KG | 2 | 1.15
MT8.4 | Pintura acrílica para carreteras de color azul | 1 | KG | 2.75 | 2.75
MT8.6 | Plantilla de material plástico o chapa galvanizada, para símbolo de minusválidos, válido para 100 usos | 0.01 | UD | 200 | 2
MQ.3.6 | Alquiler de máquina de pintar con pistola y compresor de apoyo | 0.155 | H | 2.75 | 0.42625
MO1.3 | Oficial de 1ª pintor | 0.155 | H | 12 | 1.86
MO1.4 | Peón ordinario pintor | 0.155 | H | 11.5 | 1.7825
MAUX | 5% de la mano de obra empleada | 3.6425 |  | 0.05 | 0.18213
COIN | 6% del importe del coste de la unidad | 10.1509 |  | 0.06 | 0.60905
| TOTAL PARTIDA…………………………………. |  |  |  |  | 10.7599 | €/Ud
COD. | CONCEPTO | CANTIDAD | UD | PRECIO | SUBTOTAL | IMPORTE
4.9 | Ud instalación de señal vertical circular normalizada, de 60cm diámetro
Comprende la actividad las operaciones de: Suministro e instalación de poste cilíndrico recto, de acero galvanizado de 50mm de diámetro y 2mm de espesor, a la que se le acopla una placa circular de chapa de acero galvanizado y termolacado, retrorreflexiva nivel 1 (E.G.), según norma UNE 12899-1, incluso taladrado del agujero en el pavimento de acera existente, relleno con resina especial del hueco que queda una vez instalado el poste soporte, accesorios, tornillería y elementos de anclaje.
MT8.7 | Poste cilíndrico recto de acero galvanizado, de 5cm de diámetro exterior y 2mm de espesor, para soporte de señalización vertical. | 1 | UD | 27.75 | 27.75
MT8.9 | Señal vertical de tráfico de acero galvanizado, circular, de 60cm de diámetro, con retrorreflectancia nivel 1 (E.G.), según UNE 12899-1, incluso accesorios, tornillería y elementos de anclaje.
|  | 1 | UD | 34.03 | 34.03
MT3.2 | Mortero enriquecido para sellados con resinas especiales del tipo SICA o similar. | 0.5 | KG | 2.5 | 1.25
MQ.3.8 | Alquiler de taladro con fresa de 50mm de diámetro, refrigerado por agua. | 0.25 | H | 1 | 0.25
MO1.1 | Oficial de 1ª albañil | 0.5 | H | 12.5 | 6.25
MO1.2 | Peon ordinario albañil | 0.5 | H | 11.75 | 5.875
MAUX | 5% de la mano de obra empleada | 12.125 |  | 0.05 | 0.60625
COIN | 6% del importe del coste de la unidad | 76.0113 |  | 0.06 | 4.5607
| TOTAL PARTIDA…………………………………. |  |  |  |  | 80.5719 | €/Ud
4.10 | Ud instalación de señal vertical circular normalizada, de 60cm diámetro, con poste desplazado
Comprende la actividad las operaciones de: Suministro e instalación de poste cilíndrico desplazado, de acero galvanizado de 50mm de diámetro y 2mm de espesor, a la que se le acopla una placa circular de chapa de acero galvanizado y termolacado, retrorreflexiva nivel 1 (E.G.), según norma UNE 12899-1, incluso taladrado del agujero en el pavimento de acera existente, relleno con resina especial del hueco que queda una vez instalado el poste soporte, accesorios, tornillería y elementos de anclaje.
MT8.8 | Poste cilíndrico desplazado de acero galvanizado, de 5cm de diámetro exterior y 2mm de espesor, para soporte de señalización vertical.
|  | 1 | UD | 37.5 | 37.5
MT3.2 | Mortero enriquecido para sellados con resinas especiales del tipo SICA o similar | 0.5 | KG | 2.5 | 1.25
MT8.9 | Señal vertical de tráfico de acero galvanizado, circular, de 60cm de diámetro, con retrorreflectancia nivel 1 (E.G.), según UNE 12899-1, incluso accesorios, tornillería y elementos de anclaje. | 1 | UD | 34.03 | 34.03
MQ.3.8 | Alquiler de taladro con fresa de 50mm de diámetro, refrigerado por agua. | 0.5 | H | 1 | 0.5
MO1.1 | Oficial de 1ª albañil | 0.5 | H | 12.5 | 6.25
MO1.2 | Peon ordinario albañil | 0.5 | H | 11.75 | 5.875
MAUX | 5% de la mano de obra empleada | 24.25 |  | 0.05 | 1.2125
COIN | 6% del importe del coste de la unidad | 86.6175 |  | 0.06 | 5.197
| TOTAL PARTIDA…………………………………. |  |  |  |  | 91.8145 | €/Ud
4.11 | Ud instalación de señal vertical triangular normalizada, de 60cm de lado, con poste recto
Comprende la actividad las operaciones de: Suministro e instalación de poste cilíndrico recto, de acero galvanizado de 50mm de diámetro y 2mm de espesor, a la que se le acopla una placa triangular de chapa de acero galvanizado y termolacado, retrorreflexiva nivel 1 (E.G.), según norma UNE 12899-1, incluso taladrado del agujero en el pavimento de acera existente, relleno con resina especial del hueco que queda una vez instalado el poste soporte, accesorios, tornillería y elementos de anclaje.
MT8.7 | Poste cilíndrico recto de acero galvanizado, de 5cm de diámetro exterior y 2mm de espesor, para soporte de señalización vertical. | 1 | UD | 27.75 | 27.75
MT8.10 | Señal vertical de tráfico de acero galvanizado, triangular, de 60cm de lado, con retrorreflectancia nivel 1 (E.G.), según UNE 12899-1, incluso accesorios, tornillería y elementos de anclaje. | 1 | UD | 34.7 | 34.7
MT3.2 | Mortero enriquecido para sellados con resinas especiales del tipo SICA o similar | 0.5 | KG | 2.5 | 1.25
MQ.3.8 | Alquiler de taladro con fresa de 50mm de diámetro, refrigerado por agua. | 0.5 | H | 1 | 0.5
MO1.1 | Oficial de 1ª albañil | 0.5 | H | 12.5 | 6.25
MO1.2 | Peon ordinario albañil | 0.5 | H | 11.75 | 5.875
MAUX | 5% de la mano de obra empleada | 12.125 |  | 0.05 | 0.60625
COIN | 6% del importe del coste de la unidad | 76.9313 |  | 0.06 | 4.6159
| TOTAL PARTIDA…………………………………. |  |  |  |  | 81.5471 | €/Ud
COD. | CONCEPTO | CANTIDAD | UD | PRECIO | SUBTOTAL | IMPORTE
4.12 | Ud instalación de señal vertical triangular normalizada, de 60cm de lado, con poste desplazado
Comprende la actividad las operaciones de: Suministro e instalación de poste cilíndrico desplazado, de acero galvanizado de 50mm de diámetro y 2mm de espesor, a la que se le acopla una placa triangular de chapa de acero galvanizado y termolacado, retrorreflexiva nivel 1 (E.G.), según norma UNE 12899-1, incluso taladrado del agujero en el pavimento de acera existente, relleno con resina especial del hueco que queda una vez instalado el poste soporte, accesorios, tornillería y elementos de anclaje.
MT8.8 | Poste cilíndrico desplazado de acero galvanizado, de 5cm de diámetro exterior y 2mm de espesor, para soporte de señalización vertical.
|  | 1 | UD | 37.5 | 37.5
MT3.2 | Mortero enriquecido para sellados con resinas especiales del tipo SICA o similar | 0.5 | KG | 2.5 | 1.25
MT8.10 | Señal vertical de tráfico de acero galvanizado, triangular, de 60cm de lado, con retrorreflectancia nivel 1 (E.G.), según UNE 12899-1, incluso accesorios, tornillería y elementos de anclaje. | 1 | UD | 34.7 | 34.7
MQ.3.8 | Alquiler de taladro con fresa de 50mm de diámetro, refrigerado por agua. | 0.5 | H | 1 | 0.5
MO1.1 | Oficial de 1ª albañil | 0.5 | H | 12.5 | 6.25
MO1.2 | Peon ordinario albañil | 0.5 | H | 11.75 | 5.875
MAUX | 5% de la mano de obra empleada | 12.125 |  | 0.05 | 0.60625
COIN | 6% del importe del coste de la unidad | 86.6813 |  | 0.06 | 5.2009
| TOTAL PARTIDA…………………………………. |  |  |  |  | 91.8821 | €/Ud
4.13 | Ud instalación de señal vertical cuadrangular normalizada, de 60cm de lado, con poste recto
Comprende la actividad las operaciones de: Suministro e instalación de poste cilíndrico recto, de acero galvanizado de 50mm de diámetro y 2mm de espesor, a la que se le acopla una placa cuadrangular de chapa de acero galvanizado y termolacado, retrorreflexiva nivel 1 (E.G.), según norma UNE 12899-1, incluso taladrado del agujero en el pavimento de acera existente, relleno con resina especial del hueco que queda una vez instalado el poste soporte, accesorios, tornillería y elementos de anclaje.
MT8.7 | Poste cilíndrico recto de acero galvanizado, de 5cm de diámetro exterior y 2mm de espesor, para soporte de señalización vertical. | 1 | UD | 27.75 | 27.75
MT3.2 | Mortero enriquecido para sellados con resinas especiales del tipo SICA o similar | 0.5 | KG | 2.5 | 1.25
MT8.11 | Señal vertical de tráfico de acero galvanizado, cuadrada, de 60cm de lado, con retrorreflectancia nivel 1 (E.G.), según UNE 12899-1, incluso accesorios, tornillería y elementos de anclaje. | 1 | UD | 36.74 | 36.74
MQ.3.8 | Alquiler de taladro con fresa de 50mm de diámetro, refrigerado por agua. | 0.5 | H | 1 | 0.5
MO1.1 | Oficial de 1ª albañil | 0.5 | H | 12.5 | 6.25
MO1.2 | Peon ordinario albañil | 0.5 | H | 11.75 | 5.875
MAUX | 5% de la mano de obra empleada | 12.125 |  | 0.05 | 0.60625
COIN | 6% del importe del coste de la unidad | 78.9712 |  | 0.06 | 4.7383
| TOTAL PARTIDA…………………………………. |  |  |  |  | 83.7095 | €/Ud
4.14 | Ud instalación de señal vertical cuadrangular normalizada, de 60cm de lado, con poste desplazado
Comprende la actividad las operaciones de: Suministro e instalación de poste cilíndrico desplazado, de acero galvanizado de 50mm de diámetro y 2mm de espesor, a la que se le acopla una placa cuadrangular de chapa de acero galvanizado y termolacado, retrorreflexiva nivel 1 (E.G.), según norma UNE 12899-1, incluso taladrado del agujero en el pavimento de acera existente, relleno con resina especial del hueco que queda una vez instalado el poste soporte, accesorios, tornillería y elementos de anclaje.
MT8.8 | Poste cilíndrico desplazado de acero galvanizado, de 5cm de diámetro exterior y 2mm de espesor, para soporte de señalización vertical.
|  | 1 | UD | 37.5 | 37.5
MT3.2 | Mortero enriquecido para sellados con resinas especiales del tipo SICA o similar | 0.5 | KG | 2.5 | 1.25
MT8.11 | Señal vertical de tráfico de acero galvanizado, cuadrada, de 60cm de lado, con retrorreflectancia nivel 1 (E.G.), según UNE 12899-1, incluso accesorios, tornillería y elementos de anclaje. | 1 | UD | 36.74 | 36.74
MQ.3.8 | Alquiler de taladro con fresa de 50mm de diámetro, refrigerado por agua. | 0.5 | H | 1 | 0.5
MO1.1 | Oficial de 1ª albañil | 0.5 | H | 12.5 | 6.25
MO1.2 | Peon ordinario albañil | 0.5 | H | 11.75 | 5.875
MAUX | 5% de la mano de obra empleada | 12.125 |  | 0.05 | 0.60625
COIN | 6% del importe del coste de la unidad | 88.7212 |  | 0.06 | 5.3233
| TOTAL PARTIDA…………………………………. |  |  |  |  | 94.0445 | €/Ud
COD. | CONCEPTO | CANTIDAD | UD | PRECIO | SUBTOTAL | IMPORTE
4.15 | Ud instalación de señal vertical octogonal normalizada, de 60cm de lado, con poste recto
Comprende la actividad las operaciones de: Suministro e instalación de poste cilíndrico recto, de acero galvanizado de 50mm de diámetro y 2mm de espesor, a la que se le acopla una placa octogonal, con doble apotema, de chapa de acero galvanizado y termolacado, retrorreflexiva nivel 1 (E.G.), según norma UNE 12899-1, incluso taladrado del agujero en el pavimento de acera existente, relleno con resina especial del hueco que queda una vez instalado el poste soporte, accesorios, tornillería y elementos de anclaje.
MT8.7 | Poste cilíndrico recto de acero galvanizado, de 5cm de diámetro exterior y 2mm de espesor, para soporte de señalización vertical. | 1 | UD | 27.75 | 27.75
MT3.2 | Mortero enriquecido para sellados con resinas especiales del tipo SICA o similar | 0.5 | KG | 2.5 | 1.25
MT8.12 | Señal vertical de tráfico de acero galvanizado, octogonal, con doble apotema y de 60cm de lado, con retrorreflectancia nivel 1 (E.G.), según UNE 12899-1, incluso accesorios, tornillería y elementos de anclaje. | 1 | UD | 36.32 | 36.32
MQ.3.8 | Alquiler de taladro con fresa de 50mm de diámetro, refrigerado por agua. | 0.5 | H | 1 | 0.5
MO1.1 | Oficial de 1ª albañil | 0.5 | H | 12.5 | 6.25
MO1.2 | Peon ordinario albañil | 0.5 | H | 11.75 | 5.875
MAUX | 5% de la mano de obra empleada | 12.125 |  | 0.05 | 0.60625
COIN | 6% del importe del coste de la unidad | 78.5512 |  | 0.06 | 4.7131
| TOTAL PARTIDA…………………………………. |  |  |  |  | 83.2643 | €/Ud
4.16 | Ud instalación de señal vertical octogonal normalizada, de 60cm de lado, con poste desplazado
Comprende la actividad las operaciones de: Suministro e instalación de poste cilíndrico desplazado, de acero galvanizado de 50mm de diámetro y 2mm de espesor, a la que se le acopla una placa octogonal, con doble apotema, de chapa de acero galvanizado y termolacado, retrorreflexiva nivel 1 (E.G.), según norma UNE 12899-1, incluso taladrado del agujero en el pavimento de acera existente, relleno con resina especial del hueco que queda una vez instalado el poste soporte, accesorios, tornillería y elementos de anclaje.
MT8.8 | Poste cilíndrico desplazado de acero galvanizado, de 5cm de diámetro exterior y 2mm de espesor, para soporte de señalización vertical.
|  | 1 | UD | 37.5 | 37.5
MT3.2 | Mortero enriquecido para sellados con resinas especiales del tipo SICA o similar | 0.5 | KG | 2.5 | 1.25
MT8.12 | Señal vertical de tráfico de acero galvanizado, octogonal, con doble apotema y de 60cm de lado, con retrorreflectancia nivel 1 (E.G.), según UNE 12899-1, incluso accesorios, tornillería y elementos de anclaje. | 1 | UD | 36.32 | 36.32
MQ.3.8 | Alquiler de taladro con fresa de 50mm de diámetro, refrigerado por agua. | 0.5 | H | 1 | 0.5
MO1.1 | Oficial de 1ª albañil | 0.5 | H | 12.5 | 6.25
MO1.2 | Peon ordinario albañil | 0.5 | H | 11.75 | 5.875
MAUX | 5% de la mano de obra empleada | 12.125 |  | 0.05 | 0.60625
COIN | 6% del importe del coste de la unidad | 88.3012 |  | 0.06 | 5.2981
| TOTAL PARTIDA…………………………………. |  |  |  |  | 93.5993 | €/Ud
5 | ALUMBRADO PÚBLICO
5.01 | M Canalización de alumbrado bajo calzada con 3 tubos funda
Comprende la actividad las operaciones de: colocación de preinstalación compuesta de tres tubos de PE corrugados con doble capa de 110mm de diámetro interior, dotados de alambre guía y recubiertos con un rectángulo de hormigón en masa HM-20-B-20-IIA de protección y dimensiones 40x30cm. Incluye también la demolición previa del aglomerado, la excavación de la zanja según plano de detalle y el relleno posterior con zahorra artificial compactada y la disposición de la cinta de señalización.
PD1.1 | Recorte de aglomerado con cortadora de disco | 2 | M | 0.25836 | 0.51672
PD1.3 | Demolición de aglomerado asfáltico existente | 1 | M2 | 2.2049 | 2.2049
PD3.1 | Excavación de zanjas a cielo abierto, hasta 1m de profundidad | 0.8 | M3 | 5.5831 | 4.4665
PD1.8 | Carga y transporte a vertedero autorizado | 0.8 | M3 | 4.04 | 3.232
MT9.4 | Tubo PE corrugado doble capa de 110mm de diámetro 30%acc con cable de alambre acerado a modo de guía | 3 | M | 1.98 | 5.94
MT2.2 | Hormigón HM-20-B-20-IIA de planta puesto en obra | 0.12 | M3 | 57 | 6.84
MT1.1 | Zahorra artificial Z1 del cuadro 501.1 del PG3, en obra | 0.2 | M3 | 15 | 3
MQ1.1 | Retroexcavadora mixta de neumáticos | 0.355 | H | 30 | 10.65
MO1.1 | Oficial de 1ª albañil | 0.365 | H | 12.5 | 4.5625
MO1.2 | Peon ordinario albañil | 0.366 | H | 11.75 | 4.3005
MAUX | 5% de la mano de obra empleada | 8.863 |  | 0.05 | 0.44315
COIN | 6% del importe del coste de la unidad | 35.7362 |  | 0.06 | 2.1442
| TOTAL PARTIDA…………………………………. |  |  |  |  | 37.8803 | €/m
COD. | CONCEPTO | CANTIDAD | UD | PRECIO | SUBTOTAL | IMPORTE
5.02 | M Canalización de alumbrado bajo acera y junto a nuevo bordillo con 2 tubos funda
Comprende la actividad las operaciones de: colocación de la preinstalación soterrada para alumbrado en las aceras modificadas con ancho suficiente para albergar columnas, compuesta de dos tubos de PE corrugados con doble capa de 110mm de diámetro interior, dotados de alambre guía y recubiertos con un dado de hormigón en masa HM-20-B-20-IIA de protección y dimensiones 35x35cm. Incluye también la demolición previa del aglomerado existente, y la excavación de la zanja según plano de detalle.
PD1.1 | Recorte de aglomerado con cortadora de disco | 2 | M | 0.25836 | 0.51672
PD1.3 | Demolición de aglomerado asfáltico existente | 0.35 | M2 | 2.2049 | 0.77173
PD3.1 | Excavación de zanjas a cielo abierto, hasta 1m de profundidad | 0.3 | M3 | 5.58 | 1.674
PD1.8 | Carga y transporte a vertedero autorizado | 0.3 | M3 | 4.04 | 1.212
MT9.4 | Tubo PE corrugado doble capa de 110mm de diámetro 30%acc con cable de alambre acerado a modo de guía | 2 | M | 1.98 | 3.96
MT2.2 | Hormigón HM-20-B-20-IIA de planta puesto en obra | 0.123 | M3 | 57 | 7.011
MO1.1 | Oficial de 1ª albañil | 0.188 | H | 12.5 | 2.35
MO1.2 | Peon ordinario albañil | 0.188 | H | 11.75 | 2.209
MAUX | 5% de la mano de obra empleada | 4.559 |  | 0.05 | 0.22795
COIN | 6% del importe del coste de la unidad | 15.7579 |  | 0.06 | 0.94548
| TOTAL PARTIDA…………………………………. |  |  |  |  | 20.8779 | €/m
5.03 | UD Cimentación para columnas de 6-8m
Comprende la actividad las operaciones de: Ejecución de una base de cimentación para columnas de hasta 8m de altura, formada por zapata de hormigón en masa del tipo HM-20-B-20-IIA de dimensiones 80x80x100cm, con cuatro pernos de anclaje de M20x500mm, para recibir la placa de asiento y codo de PVC de 110cm. Incluso excavación en todo tipo de terreno excepto roca, carga sobre camión de material sobrante y transporte a vertedero autorizado. Incluye también el apoyo manual en la protección de la tornillería de las puntas de los pernos con cinta aislante. Conforme a proyecto y a las órdenes de la Dirección Facultativa.
PD1.1 | Recorte de aglomerado con cortadora de disco | 3.4 | M | 0.25836 | 0.87843
PD1.3 | Demolición de aglomerado asfáltico existente | 0.64 | M2 | 2.2049 | 1.4112
PD3.1 | Excavación de zanjas a cielo abierto, hasta 1m de profundidad | 0.512 | M3 | 5.58 | 2.857
PD1.8 | Carga y transporte a vertedero autorizado | 0.512 | M3 | 4.04 | 2.0685
MT9.19 | Codo 90º PVC corrugado doble capa y 110mm de diámetro interior | 1 | UD | 3.5 | 3.5
MT9.5 | Perno de anclaje de acero galvanizado con 20mm de diámetro | 4 | UD | 2.36 | 9.44
MT2.2 | Hormigón HM-20-B-20-IIA de planta puesto en obra | 0.64 | M3 | 57 | 36.48
MO1.1 | Oficial de 1ª albañil | 0.775 | H | 12.5 | 9.6875
MO1.2 | Peon ordinario albañil | 0.775 | H | 11.75 | 9.1062
MAUX | 5% de la mano de obra empleada | 18.7937 |  | 0.05 | 0.93969
COIN | 6% del importe del coste de la unidad | 69.1534 |  | 0.06 | 4.1492
| TOTAL PARTIDA…………………………………. |  |  |  |  | 80.5177 | €/Ud
5.04 | UD Ejecución de arqueta de registro 40x40cm JUNTO A PUNTO DE LUZ en acera
Comprende la actividad las operaciones de: Ejecución de una arqueta de hormigón en masa HM-20-B-20-IIA, de dimensiones interiores de 35x35x45cm, y paredes laterales de 15cm de espesor, y suelo formado con gravas para facilitar el drenaje de las aguas infiltradas, conforme a los planos de detalle. Incluye también la excavación del hueco, la carga y transporte del material sobrante a vertedero autorizado, y la colocación del marco y tapa de fundición dúctil clase B-125 de 40x40cm dotada de cadena antirrobo.
PD1.1 | Recorte de aglomerado con cortadora de disco | 2.6 | M | 0.25836 | 0.67174
PD1.3 | Demolición de aglomerado asfáltico existente | 0.423 | M2 | 2.2049 | 0.93269
PD3.1 | Excavación de zanjas a cielo abierto, hasta 1m de profundidad | 0.21 | M3 | 5.58 | 1.1718
PD1.8 | Carga y transporte a vertedero autorizado | 0.231 | M3 | 4.04 | 0.93324
MT5.3 | Marco y tapa de fundición dúctil de 40x40cm en aceras con cadena antirrobo | 1 | UD | 15.22 | 15.22
MT2.2 | Hormigón HM-20-B-20-IIA de planta puesto en obra | 0.15 | M3 | 57 | 8.55
MO1.1 | Oficial de 1ª albañil | 0.35 | H | 12.5 | 4.375
MO1.2 | Peon ordinario albañil | 0.35 | H | 11.75 | 4.1125
MAUX | 5% de la mano de obra empleada | 8.4875 |  | 0.05 | 0.42438
COIN | 6% del importe del coste de la unidad | 32.6819 |  | 0.06 | 1.9609
| TOTAL PARTIDA…………………………………. |  |  |  |  | 38.3523 | €/Ud
COD. | CONCEPTO | CANTIDAD | UD | PRECIO | SUBTOTAL | IMPORTE
5.05 | UD Ejecución de arqueta de registro 60x60cm DE CRUCE en acera
Comprende la actividad las operaciones de: Ejecución de una arqueta de hormigón en masa HM-20-B-20-IIA, de dimensiones interiores de 55x55x65cm, y paredes laterales de 15cm de espesor, y suelo formado con gravas para facilitar el drenaje de las aguas infiltradas, conforme a los planos de detalle. Incluye también la excavación del hueco, la carga y transporte del material sobrante a vertedero autorizado, y la colocación del marco y tapa de fundición dúctil clase B-125 de 40x40cm dotada de cadena antirrobo.
PD1.1 | Recorte de aglomerado con cortadora de disco | 4 | M | 0.25836 | 1.0334
PD1.3 | Demolición de aglomerado asfáltico existente | 1 | M2 | 2.2049 | 2.2049
PD3.1 | Excavación de zanjas a cielo abierto, hasta 1m de profundidad | 0.65 | M3 | 5.58 | 3.627
PD1.8 | Carga y transporte a vertedero autorizado | 0.39 | M3 | 4.04 | 1.5756
MT5.2 | Marco y tapa de fundición dúctil de 60x60cm en aceras | 1 | UD | 17.35 | 17.35
MT2.2 | Hormigón HM-20-B-20-IIA de planta puesto en obra | 0.294 | M3 | 57 | 16.758
MO1.1 | Oficial de 1ª albañil | 0.35 | H | 12.5 | 4.375
MO1.2 | Peon ordinario albañil | 0.35 | H | 11.75 | 4.1125
MAUX | 5% de la mano de obra empleada | 8.4875 |  | 0.05 | 0.42438
COIN | 6% del importe del coste de la unidad | 25.6699 |  | 0.06 | 1.5402
| TOTAL PARTIDA…………………………………. |  |  |  |  | 53.001 | €/Ud
5.06 | UD Ejecución de arqueta de registro de TOMA DE TIERRA y dimensiones 24x24x30cm
Comprende la actividad las operaciones de: ejecución de una arqueta de hormigón en masa HM-20-B-20-IIA de dimensiones interiores 20x20x25cm y tapa circular de fundición dúctil B-125, con fondo de grava, incluida colocación del marco y la tapa, la excavación, carga y transporte de sobrantes a vertedero. Incluye también el sellado de los tubos con espuma de poliuretano conforme a proyecto y órdenes de la Dirección Facultativa.
MT9.20 | Marco y tapa circular de fundición dúctil de 25x25cm | 1 | UD | 12.25 | 12.25
MT2.2 | Hormigón HM-20-B-20-IIA de planta puesto en obra | 0.05 | M3 | 57 | 2.85
MO1.1 | Oficial de 1ª albañil | 0.385 | H | 12.5 | 4.8125
MO1.2 | Peon ordinario albañil | 0.385 | H | 11.75 | 4.5237
MAUX | 5% de la mano de obra empleada | 9.3362 |  | 0.05 | 0.46681
COIN | 6% del importe del coste de la unidad | 24.9031 |  | 0.06 | 1.4942
[6 empty] | 26.3972 | €/Ud
5.07 | UD Desmontaje de brazo mural y luminaria existente
Comprende la actividad las operaciones de : Desmontaje manual del brazo mural existente en la fachada de la vivienda, incluso apoyo mecánico del camión con pluma y cesta elevadora, su carga sobre el camión y su posterior transporte a las dependencias municipales. También incluye el apoyo manual en reparación de los posibles desperfectos ocasionados en la fachada en las labores de desmontaje.
MQ.3.4 | Camión dotado de pluma y cesta elevadora 12m, para apoyo al alumbrado | 0.2 | H | 47.75 | 9.55
MO1.6 | Oficial de 1ª electricista | 0.2 | H | 12.5 | 2.5
MO1.7 | Peón ordinario electricista | 0.2 | H | 11.75 | 2.35
MO1.1 | Oficial de 1ª albañil | 0.155 | H | 12.5 | 1.9375
MO1.2 | Peon ordinario albañil | 0.155 | H | 11.75 | 1.8213
MAUX | 5% de la mano de obra empleada | 8.6088 |  | 0.05 | 0.43044
COIN | 6% del importe del coste de la unidad | 18.5892 |  | 0.06 | 1.1154
| TOTAL PARTIDA…………………………………. |  |  |  |  | 19.7045 | €/Ud
COD. | CONCEPTO | CANTIDAD | UD | PRECIO | SUBTOTAL | IMPORTE
5.08 | UD Desmontaje de columna de alumbrado y luminaria existente
Comprende la actividad las operaciones de: Desmontaje de la columna existente por medios manuales, con el apoyo mecánico del camión con pluma y cesta elevadora, su carga sobre camión y su posterior transporte a las dependencias municipales. Incluye también desconectar el cableado interno de la línea de suministro y la posible reparación de los daños ocasionados en la acera.
MQ.3.4 | Camión dotado de pluma y cesta elevadora 12m, para apoyo al alumbrado | 0.438 | H | 47.75 | 20.9145
MO1.6 | Oficial de 1ª electricista | 0.439 | H | 12.5 | 5.4875
MO1.7 | Peón ordinario electricista | 0.439 | H | 11.75 | 5.1582
MAUX | 5% de la mano de obra empleada | 10.6457 |  | 0.05 | 0.53229
COIN | 6% del importe del coste de la unidad | 11.178 |  | 0.06 | 0.67068
| TOTAL PARTIDA…………………………………. |  |  |  |  | 32.7632 | €/Ud
5.09 | Ud Instalación de luminaria BGP203 T25 1x90-4S/740 DM10 + LIGHTWAVE
Comprende la actividad las operaciones de: Suministro e instalación de luminaria cerrada UNISTRET PREFORMER DE PHILIPS modelo BGP203 T25 1x90-4S/740 DM10 o similar estéticamente, técnicamente y funcionalmente, fuente luminosa LED de 9000lm, consumo (incluido drivers) de 54W. Temperatura de color de 4000ºK, IP66, IK08, clase I, óptica Led con distribución DM10, con equipo electrónico de regulación del flujo luminoso y controlador de luminaria para City Touch connect aplication con conectividad GPRS para su telegestión (incluido costes de conectividad y mantenimiento de plataforma Web de telegestión por un período de 10 años). Con entrada directa y acoplamiento columna / brazo de acero galvanizado de D60mm en punta; incluso desmontaje de luminaria existente, replanteo, montaje, pequeño material. Totalmente montado, instalado y conexionado. En perfecto funcionamiento. Conforme a proyecto y órdenes de la Dirección Facultativa.
MT9.17 | Suministro de luminaria BGP203 T25 1x90-4S/740 DM10 + LIGHTWAVE | 1 | UD | 354.05 | 354.05
MQ.3.4 | Camión dotado de pluma y cesta elevadora 12m, para apoyo al alumbrado | 0.5 | H | 47.75 | 23.875
MO1.6 | Oficial de 1ª electricista | 0.5 | H | 12.5 | 6.25
MO1.7 | Peón ordinario electricista | 0.5 | H | 11.75 | 5.875
MAUX | 5% de la mano de obra empleada | 12.125 |  | 0.05 | 0.60625
COIN | 6% del importe del coste de la unidad | 390.6562 |  | 0.06 | 23.4394
| TOTAL PARTIDA…………………………………. |  |  |  |  | 414.0956 | €/Ud
5.10 | Ud Instalación de proyector LED CORELINE TEMPO PHILIPS 120W
Comprende la actividad las operaciones de : Suministro e instalación de proyector sobre columna de 8m de altura, modelo CORELINE TEMPO de PHILIPS o similar estéticamente, técnicamente y funcionalmente. Incluso replanteo, montaje y pequeño material. Totalmente montado, instalado y conexionado. Incluye adecentamiento y vulcanización de empalmes existentes. Incluso p.p. de accesorios, mano de obra y elementos necesarios como el apoyo mecánico de camión con pluma y cesta elevadora. Conforme a proyecto y órdenes de la Dirección Facultativa.
MT9.18 | Suministro proyector LED CORELINE TEMPO PHILIPS 120W | 1 | UD | 376.29 | 376.29
MQ.3.4 | Camión dotado de pluma y cesta elevadora 12m, para apoyo al alumbrado | 0.5 | H | 47.75 | 23.875
MO1.6 | Oficial de 1ª electricista | 0.5 | H | 12.5 | 6.25
MO1.7 | Peón ordinario electricista | 0.5 | H | 11.75 | 5.875
MAUX | 5% de la mano de obra empleada | 12.125 |  | 0.05 | 0.60625
COIN | 6% del importe del coste de la unidad | 412.8963 |  | 0.06 | 24.7738
| TOTAL PARTIDA…………………………………. |  |  |  |  | 437.67 | €/Ud
COD. | CONCEPTO | CANTIDAD | UD | PRECIO | SUBTOTAL | IMPORTE
5.11 | Ud Instalación de COFRED alumbrado y fusible
Comprende la actividad las operaciones de: Suministro e instalación de cofred de alumbrado público AC41057 56469 CLAVED o similar estéticamente, técnicamente y funcionalmente, fabricado en poliester con fibra de vidrio, material aislante, autoextinguible a 960º, resistente a los álcalis, cierre por tornillo de latón, con medidas exteriores de 150x67x68mm, con grado de protección IP13 para instalaciones en interior de columna o báculo, incluido fusible cilíndrico DYFUS ZR-0 6A clase gG CRADY o similar, conexionada a conductor de alimentación a luminaria y a conductores de alimentación, totalmente instalado y conexionado. Incluye adecentamiento y vulcanización de empalmes existentes y pp. De accesorios, mano de obra y elementos necesarios. Conforme a proyecto y órdenes de la Dirección facultativa.
MT9.10 | Cofred alumbrado público AC41057 56469 CLAVED o similar de dimensiones 150x67x68mm y grado de protección IP13 | 1 | UD | 12.34 | 12.34
MT9.11 | Fusible cilíndrico DYFUS ZR-0 6A clase gG GRADY o similar | 1 | UD | 1.32 | 1.32
MO1.6 | Oficial de 1ª electricista | 0.114 | H | 12.5 | 1.425
MO1.7 | Peón ordinario electricista | 0.114 | H | 11.75 | 1.3395
MAUX | 5% de la mano de obra empleada | 2.7645 |  | 0.05 | 0.13822
COIN | 6% del importe del coste de la unidad | 16.5627 |  | 0.06 | 0.99376
| TOTAL PARTIDA…………………………………. |  |  |  |  | 17.5565 | €/Ud
5.12 | M Instalación de línea CU 4x6mm2 RV-K 0,6/1 KV
Comprende la actividad las operaciones de: Suministro e instalación del correspondiente cableado en línea trifásica de cobre con aislamiento de tensión normal 0,6/1 KV formada por conductor del tipo RV-K CU 4x6mm2, colocada bajo tubo flexible corrugado doble capa PE 110mm de diámetro, canalización estanca IP68, según REBT, incluso parte proporcional de pequeño material y de entrada a báculo con sus despuntes, sellado de conducciones de PE y piezas especiales, totalmente instalada, conectada y en correcto estado de funcionamiento. Conforme al proyecto y las órdenes dadas por la Dirección Facultativa.
MT9.1 | Cable Cu 4x6mm2 RV-K 0,6/1 KV | 1 | M | 2.97 | 2.97
MO1.6 | Oficial de 1ª electricista | 0.022 | H | 12.5 | 0.275
MO1.7 | Peón ordinario electricista | 0.022 | H | 11.75 | 0.2585
MAUX | 5% de la mano de obra empleada | 0.5335 |  | 0.05 | 0.026675
COIN | 6% del importe del coste de la unidad | 0.28518 |  | 0.06 | 0.017111
| TOTAL PARTIDA…………………………………. |  |  |  |  | 3.5473 | €/m
5.13 | M Instalación de línea CU 5x4mm2 RZ 0,6/1 KV
Comprende la actividad las operaciones de: Instalación de línea trifásica con aislamiento tensión normal de 0,6/1 Kv formada por conductor del tipo RZ-K CU 5x4mm2, colocada en instalación aérea o posada sobre fachada, según REBT, incluso parte proporcional de pequeño material y entrada a cajas de derivación, grapas de sujeción a fachada, tensores y fiadores de acero en tramos aéreos, piezas de amarre, sellado de conducciones y piezas especiales, totalmente instalada, conectada y en correcto estado de funcionamiento. Conforme a proyecto y las órdenes de la Dirección Facultativa.
MT9.2 | Cable Cu 5x4mm2 RZ 0,6/1 KV | 1 | M | 3.19 | 3.19
MO1.6 | Oficial de 1ª electricista | 0.027 | H | 12.5 | 0.3375
MO1.7 | Peón ordinario electricista | 0.027 | H | 11.75 | 0.31725
MAUX | 5% de la mano de obra empleada | 0.65475 |  | 0.05 | 0.032738
COIN | 6% del importe del coste de la unidad | 3.8775 |  | 0.06 | 0.23265
| TOTAL PARTIDA…………………………………. |  |  |  |  | 4.1101 | €/m
5.14 | M Instalación de línea CU 3x2,5mm2 RV-K 0,6/1 KV
Comprende la actividad las operaciones de: Instalación de línea trifásica con aislamiento tensión normal de 0,6/1 Kv formada por conductor del tipo RV-K CU 3x2,5mm2, colocada en instalación aérea o posada sobre fachada, según REBT, incluso parte proporcional de pequeño material y entrada a cajas de derivación, sellado de conducciones y piezas especiales, totalmente instalada, conectada y en correcto estado de funcionamiento. Conforme a proyecto y las órdenes de la Dirección Facultativa.
MT9.3 | Cable Cu 3x2,5mm2 RV-K 0,6/1 KV | 1 | M | 1.24 | 1.24
MO1.6 | Oficial de 1ª electricista | 0.015 | H | 12.5 | 0.1875
MO1.7 | Peón ordinario electricista | 0.015 | H | 11.75 | 0.17625
MAUX | 5% de la mano de obra empleada | 0.36375 |  | 0.05 | 0.018187
COIN | 6% del importe del coste de la unidad | 1.6219 |  | 0.06 | 0.097316
| TOTAL PARTIDA…………………………………. |  |  |  |  | 1.7193 | €/m
COD. | CONCEPTO | CANTIDAD | UD | PRECIO | SUBTOTAL | IMPORTE
5.15 | UD Instalación de caja estanca 220x170mm LH
Comprende la actividad las operaciones de: Suministro e instalación de caja de derivación estanca de superficie 220x170mm libre de hologenos para instalación exterior. Compuesta por bornera trifásica para carril DIN y base portaposibles cilíndricos de protección de derivaciones con reducción de sección. Incluso parte proporcional de pequeño material para su anclaje e instalación. Conforme a proyecto y las órdenes de la Dirección Facultativa.
MT9.12 | Caja estanca 220x170 LH exterior con bornera trifásica y base portafus. | 1 | UD | 16.95 | 16.95
MO1.6 | Oficial de 1ª electricista | 0.367 | H | 12.5 | 4.5875
MO1.7 | Peón ordinario electricista | 0.366 | H | 11.75 | 4.3005
MAUX | 5% de la mano de obra empleada | 8.888 |  | 0.05 | 0.4444
COIN | 6% del importe del coste de la unidad | 26.2824 |  | 0.06 | 1.5769
| TOTAL PARTIDA…………………………………. |  |  |  |  | 27.8593 | €/Ud
5.16 | UD Bajante líneas FACHADA/SUBTERRÁNEA o TIERRAS
Comprende la actividad las operaciones de: Suministro y montaje sobre fachada de protección mecánica para bajantes de línea, mediante tubo de acero galvanizado de 50mm de diaámetro y 3m de longitud, incluso codo curvo para entrada a arqueta, canalización estanca, según REBT, incluso parte proporcional de pequeño material y piezas especiales, totalmente instalada, conectada y en correcto funcionamiento. Conforme a proyecto y órdenes de la Dirección Facultativa
MT9.13 | Tubo de acero D =50mm y 3m, en protección bajante línea sobre fachada | 1 | UD | 22.75 | 22.75
MO1.6 | Oficial de 1ª electricista | 0.481 | H | 12.5 | 6.0125
MO1.7 | Peón ordinario electricista | 0.481 | H | 11.75 | 5.6517
MAUX | 5% de la mano de obra empleada | 11.6642 |  | 0.05 | 0.58321
COIN | 6% del importe del coste de la unidad | 34.9975 |  | 0.06 | 2.0998
| TOTAL PARTIDA…………………………………. |  |  |  |  | 37.0973 | €/Ud
5.17 | M Instalación de CONDUCCION DE PUESTA A TIERRA 1x16mm2 H07V-K
Comprende la actividad las operaciones de: suministro e instalación de puesta a tierra, formada por conductor de cobre tipo unipolar H071V-K 1x16mm2 color verde amarillo, pica de acero cobreado cada cinco luminarias y al inicio y final de línea de diámetro 14mm y 2000mm de longitud 300 micras hincada en el terreno un mínimo de 1,50m de manera que sobresalga del mismo una longitud menor de 0,5m, incluso línea de enlace a tierra formada por conductor unipolar amarillo y verde H071V-K 1x16mm2 en una longitud de cable unido a la pica de 0,8m y conductor de línea a tierra mediante grapa cobreada unida al borne de tierra del soporte mediante terminal, fabricado conforme al REBT y normas UNE de aplicación. Incluso parte proporcional de excavación y posterior relleno, elementos auxiliares, recortes y despuntes totalmente instalada y conexionada, medida desde la arqueta de conexión hasta la última pica, según el Reglamento Electrotécnico de Baja Tensión 2002.
MT9.21 | Cable de toma a tierra unipolar verde amarillo H071V-K 1x16mm2 | 1.008 | M | 1.15 | 1.1592
MT9.8 | Pica de toma de tierra de cobre de 2m longitud | 0.01 | UD | 48.24 | 0.4824
MO1.6 | Oficial de 1ª electricista | 0.024 | H | 12.5 | 0.3
MO1.7 | Peón ordinario electricista | 0.023 | H | 11.75 | 0.27025
MAUX | 5% de la mano de obra empleada | 0.57025 |  | 0.05 | 0.028512
COIN |  | 2.2404 |  | 0.06 | 0.13442
| TOTAL PARTIDA…………………………………. |  |  |  |  | 2.3748 | €/m
5.18 | UD Instalación de TOMA DE TIERRA individual
Comprende la actividad las operaciones de: suministro e instalación de toma de tierra al pie de cada columna, compuesta de pica de acero cobreado de 2m de longitud, hincada en el terreno, conectada a su respectiva columna mediante conductor de tierra unipolar H07Z1.K. Completamente instalada según proyecto y las órdenes dadas por la Dirección Facultativa.
MT9.9 | Pica TT de acero cobreado de 14mm de diámetro, 300micras y L = 2m | 1 | UD | 15.71 | 15.71
MT9.22 | Cable de toma a tierra unipolar H07Z1-K 1x16mm2 | 1.5 | M | 1.12 | 1.68
MO1.6 | Oficial de 1ª electricista | 0.227 | H | 12.5 | 2.8375
MO1.7 | Peón ordinario electricista | 0.228 | H | 11.75 | 2.679
MAUX | 5% de la mano de obra empleada | 5.5165 |  | 0.05 | 0.27582
COIN | 6% del importe del coste de la unidad | 23.1823 |  | 0.06 | 1.3909
| TOTAL PARTIDA…………………………………. |  |  |  |  | 24.5733 | €/Ud
COD. | CONCEPTO | CANTIDAD | UD | PRECIO | SUBTOTAL | IMPORTE
5.19 | UD Instalación de BRAZO MURAL de acero galvanizado 1,5m long., 60mm de diámetro y 3mm de espesor
Comprende la actividad las operaciones de: Suministro e instalación de brazo mural en fachada de acero galvanizado de 3mm de espesor y 60mm de diámetro en punta, con una longitud de 1,50m. Dotada de placa de asiento y pernos de anclaje a pared mediante compuesto químico. Completamente instalado según proyecto y órdenes de la Dirección Facultativa.
MT9.14 | Brazo mural de acero galvanizado de 3mm de chapa, D = 60mm en punta | 1 | UD | 58.74 | 58.74
MT9.24 | Perno de anclaje a fachada de acero galvanizado con 10mm de diámetro y 10cm de longitud | 4 | UD | 1.18 | 4.72
MT9.23 | Compuesto químico de agarre rápido de metal-materia pétrea | 0.18 | KG | 1.57 | 0.2826
MQ.3.4 | Camión dotado de pluma y cesta elevadora 12m, para apoyo al alumbrado | 0.456 | H | 47.75 | 21.774
MO1.6 | Oficial de 1ª electricista | 0.456 | H | 12.5 | 5.7
MO1.7 | Peón ordinario electricista | 0.456 | H | 11.75 | 5.358
MAUX | 5% de la mano de obra empleada | 11.058 |  | 0.05 | 0.5529
COIN | 6% del importe del coste de la unidad | 97.1275 |  | 0.06 | 5.8277
| TOTAL PARTIDA…………………………………. |  |  |  |  | 102.9552 | €/Ud
5.20 | UD Instalación de COLUMNA de acero galvanizado 8m long., 60mm de diámetro en punto y 3mm de espesor
Comprende la actividad las operaciones de: Suministro montaje e instalación de columna de acero galvanizado modelo Europea y Murcia para redes aéreas o equivalentes estéticamente, técnicamente y funcionalmente, de 8 metros de altura y 3mm espesor de chapa. Completamente instalada y conexionada según proyecto y las órdenes de la Dirección Facultativa.
MT9.7 | Columna de acero galvanizado de 8m de altura y 3mm espesor de chapa | 1 | UD | 256.3 | 256.3
MQ.3.4 | Camión dotado de pluma y cesta elevadora 12m, para apoyo al alumbrado | 0.848 | H | 47.75 | 40.492
MO1.6 | Oficial de 1ª electricista | 0.848 | H | 12.5 | 10.6
MO1.7 | Peón ordinario electricista | 0.848 | H | 11.75 | 9.964
MAUX | 5% de la mano de obra empleada | 20.564 |  | 0.05 | 1.0282
COIN | 6% del importe del coste de la unidad | 318.3842 |  | 0.06 | 19.1031
| TOTAL PARTIDA…………………………………. |  |  |  |  | 337.4873 | €/Ud
5.21 | UD Instalación de CUADRO DE MANDO Y PROTECCIÓN de tres salidas + CGP + MEDIA
Comprende la actividad las operaciones de: Suministro montaje e instalación de cuadro de mando para alumbrado público para tres salidas, montado sobre armario de hormigón armado con puerta de chapa de acero, placa de montaje ciega, tipo ALP ORMA-13 1P de PRONUTEC o similar estéticamente, técnicamente y funcionalmente, incluyendo CGP y módulo de contador en el lado de la compañía, placa de montaje y rail DIN con soportes para mecanismos tipo Schneider o similar estéticamente, técnicamente y funcionalmente, para alojar los siguientes elementos mínimos del lado del abonado: IGA 40A con limitador de sobretensiones permanentes y transitorias de 40KA de 4 polos, una central diferencial rearmable y transformadores toroidales de intensidad por cada salida, un diferencial y magnetotérmico bipolar para cada protección del circuito de maniobra, un magnetotérmico para la protección de cada línea de salida, un contador por cada línea de salida, aplique para alumbrado interno con interruptor y lámpara, toma de corriente de carril de 16 A, interruptor seccionador por cada fase de cada una de las salidas, marcado e identificación de montaje existente y transpote a almacén municipal, mano de obra, ayuda a albañilería, instalación, conexiones y prueba de funcionamiento en la instalación una vez terminada. Conforme a proyecto y las órdenes de la Dirección Facultativa.
MT9.15 | Cuadro de mando para alumbrado público para 3 salidas, montado sobre armario de hormigón armado con puerta de chapa de acero, placa de mon- taje ciega, tipo ALP ORMA-13 1P de PRONUTEC o similar, incluso CGP y módulo de contador en el lado de la compañía suministradora, y placa de montaje y rail con soportes para mecanismos tipo Schneider o similar, para alojar los siguientes elementos mínimos del abonado: IGA 40A con limitador de sobretensiones permanentes y transitorias de 40KA de 4 polos, una central diferencial rearmable y transformadores toroidales de intensidad por cada salida, un diferencial y un magnetotérmico bipolar para protección del circuito de maniobra, un magnetotérmico para la protección de cada línea de salida, un contador por cada línea de salida, aplique para alumbrado interno con interruptor y lámpara, toma de corriente de carril de 16 A, interruptor seccionador para cada fase de cada una de las salidas, marcado e identificación de cada salida, puesta a tierra, y conexión de circuito de control existente.
|  | 1 | UD | 3662.09 | 3662.09
MQ.3.4 | Camión dotado de pluma y cesta elevadora 12m, para apoyo al alumbrado | 0.5 | H | 47.75 | 23.875
MO1.6 | Oficial de 1ª electricista | 4.675 | H | 12.5 | 58.4375
MO1.7 | Peón ordinario electricista | 4.674 | H | 11.75 | 54.9195
MAUX | 5% de la mano de obra empleada | 113.357 |  | 0.05 | 5.6678
COIN | 6% del importe del coste de la unidad | 3804.9898 |  | 0.06 | 228.2994
| TOTAL PARTIDA…………………………………. |  |  |  |  | 4033.2892 | €/Ud
COD. | CONCEPTO | CANTIDAD | UD | PRECIO | SUBTOTAL | IMPORTE
5.22 | UD Instalación de CUADRO DE MANDO Y PROTECCIÓN de dos salidas + CGP + MEDIA
Comprende la actividad las operaciones de: Suministro montaje e instalación de cuadro de mando para alumbrado público para dos salidas, montado sobre armario de hormigón armado con puerta de chapa de acero, placa de montaje ciega, tipo ALP ORMA-13 1P de PRNUTEC o similar estéticamente, técnicamente y funcionalmente, incluyendo CGP y módulo de contador en el lado de la compañía, placa de montaje y rail DIN con soportes para mecanismos tipo Schneider o similar estéticamente, técnicamente y funcionalmente, para alojar los siguientes elementos mínimos del lado del abonado: IGA 40A con limitador de sobretensiones permanentes y transitorias de 40KA de 4 polos, una central diferencial rearmable y transformadores toroidales de intensidad por cada salida, un diferencial y magnetotérmico bipolar para cada protección del circuito de maniobra, un magnetotérmico para la protección de cada línea de salida, un contador por cada línea de salida, aplique para alumbrado interno con interruptor y lámpara, toma de corriente de carril de 16 A, interruptor seccionador por cada fase de cada una de las salidas, marcado e identificación de montaje existente y transpote a almacén municipal, mano de obra, ayuda a albañilería, instalación, conexiones y prueba de funcionamiento en la instalación una vez terminada. Conforme a proyecto y las órdenes de la Dirección Facultativa.
MT9.16 | Cuadro de mando para alumbrado público para 3 salidas, montado sobre armario de hormigón armado con puerta de chapa de acero, placa de mon- taje ciega, tipo ALP ORMA-13 1P de PRONUTEC o similar, incluso CGP y módulo de contador en el lado de la compañía suministradora, y placa de montaje y rail con soportes para mecanismos tipo Schneider o similar, para alojar los siguientes elementos mínimos del abonado: IGA 40A con limitador de sobretensiones permanentes y transitorias de 40KA de 4 polos, una central diferencial rearmable y transformadores toroidales de intensidad por cada salida, un diferencial y un magnetotérmico bipolar para protección del circuito de maniobra, un magnetotérmico para la protección de cada línea de salida, un contador por cada línea de salida, aplique para alumbrado interno con interruptor y lámpara, toma de corriente de carril de 16 A, interruptor seccionador para cada fase de cada una de las salidas, marcado e identificación de cada salida, puesta a tierra, y conexión de circuito de control existente.
|  | 1 | UD | 3544.14 | 3544.14
MQ.3.4 | Camión dotado de pluma y cesta elevadora 12m, para apoyo al alumbrado | 0.5 | H | 47.75 | 23.875
MO1.6 | Oficial de 1ª electricista | 4.688 | H | 12.5 | 58.6
MO1.7 | Peón ordinario electricista | 4.688 | H | 11.75 | 55.084
MAUX | 5% de la mano de obra empleada | 113.684 |  | 0.05 | 5.6842
COIN | 6% del importe del coste de la unidad | 3687.3832 |  | 0.06 | 221.243
| TOTAL PARTIDA…………………………………. |  |  |  |  | 3908.6262 | €/Ud
5.23 | PA de legalización y puesta en marcha de la modificación de la instalación
Comprende la actividad las siguientes operaciones: Legalización y puesta en marcha de la Instalación. Realización del proyecto, tramitación, abono de tasas y presentación por parte del instalador de toda la documentación necesaria y/o solicitud por la compañía distribuidora para su tramitación y realización de trabajos sin tensión (Expediente de acometida, HIE, abono condiciones técnico económicas trabajos sin tensión,…), organismo de industria, incluido memoria técnica de diseño, y registro en industria, solicitudes, documentación para la ejecución y finalización de obra, etc. Incluidos pruebas y mediciones, certificados y boletines de instalación, inspección de la OCA para REBT y RD 1980/2008. Totalmente tramitado y finalizado.
MT9.25 | Legalización y puesta en marcha de la modificación de la instalación | 1 | PA | 292.45 | 292.45
COIN | 6% del importe del coste de la unidad | 292.45 |  | 0.06 | 17.547
| TOTAL PARTIDA…………………………………. |  |  |  |  | 309.997 | €/PA
6 | GESTIÓN DE RESIDUOS
6.01 | Tn Canon de vertido mezcla de arenas gravas con materiales orgánicos procedentes del desbroce
Comprende la actividad el Canon de vertido en lugar autorizado, de mezcla de zahorras artificiales con arcillas y elementos orgánicos procedentes del desmonte y excavación de zanjas.
MC1.1 | Mezcla arenas gravas con materiales orgánicos procedentes del de la excavación de cunetas, zanjas y pozos. | 1 | Tn | 3.77 | 3.77
COIN | 6% del importe del coste de la unidad | 3.77 |  | 0.06 | 0.2262
| TOTAL PARTIDA…………………………………. |  |  |  |  | 3.9962 | €/Tn
COD. | CONCEPTO | CANTIDAD | UD | PRECIO | SUBTOTAL | IMPORTE
6.02 | Tn Canon de vertido mezcla de arenas gravas con aglomerados asfálticos procedentes de la demolición de la calzada existente
Comprende la actividad el Canon de vertido en lugar autorizado, de mezcla de arenas gravas con porciones de aglomerado asfáltico procedentes de la demolición de la zona de calzada ocupada por la zanja de evacuación de pluviales.
MC1.2 | Mezcla arenas gravas con aglomerados asfálticos procedentes de la demolición de la calzada existente. | 1 | Tn | 5.66 | 5.66
COIN | 6% del importe del coste de la unidad | 5.66 |  | 0.06 | 0.3396
| TOTAL PARTIDA…………………………………. |  |  |  |  | 5.9996 | €/Tn
6.03 | Tn Canon de vertido mezcla de arenas gravas con cementos y prefabricados procedentes de la demolición de acera existente
Comprende la actividad el Canon de vertido en lugar autorizado, de restos de la demolición de pavimentos y encintados de acera y soleras de hormigón.
MC1.3 | Mezcla de arenas gravas con restos de hormigón y baldosas hidráulicas procedentes de la demolición de acera. | 1 | Tn | 4.72 | 4.72
|  | 4.72 |  | 0.06 | 0.2832
| TOTAL PARTIDA…………………………………. |  |  |  |  | 5.0032 | €/Tn
7 | SEGURIDAD Y SALUD
7.01 | PA a justificar en concepto de medidas de seguridad y salud de la obra
Comprende la actividad las operaciones de : Montaje e instalación de las medidas de Seguridad y Salud, tanto colectivas como individuales comprendidas en el Plan de Seguridad y Salud aprobado por el Ayuntamiento de San Vicente para esta obra en concreto, Incluye los carteles de desvios y señalización, vallados delimitadores de acceso a las obras, protecciones individuales y colectivas, etc. Se estima, en principio como un 5% del resto de capítulos del importe de Ejecución material.
|  | 1 | PA | 0 | 0
| TOTAL PARTIDA…………………………………. |  |  |  |  | 0 | €/PA

## Hoja4
OBRA: ACONDICIONAMIENTO DE LOS BARRIOS “LABORINQUEN” Y “SOCA”
4.2.- CUADRO DE PRECIOS Nº 1
1 |  | MOVIMIENTOS DE TIERRA Y DEMOLICIONES
CÓDIGO | UD | CONCEPTO | PRECIO €
1.1 | M | Recorte de aglomerado con cortadora de disco
Comprende la unidad las siguientes actividades: Recorte del aglomerado asfáltico existente con máquina cortadora de disco de 45cm de diámetro dotada con refrigeración por chorro de agua, previo marcaje de las líneas a recortar.
0.26
VEINTISEIS CÉNTIMOS
1.2 | M | Demolición de bordillo de encintado existente
Comprende la unidad las siguientes actividades: Demolición con medios mecánicos del bordillo existente en aceras, por estar fuera de alineación o cota,. Incluye la carga sobre camión y el transporte de sobrantes a vertedero autorizado, incluso apoyo manual en la carga y limpieza de la zona de trabajo.
2.14
DOS EUROS CON CATORCE CÉNTIMOS
1.3 | M2 | Demolición de aglomerado asfáltico existente
Comprende la unidad las actividades siguientes: Demolición de aglomerado asfáltico existente con medios mecánicos y apoyo manual en carga y reperfilados laterales. También incluye la carga y el transporte del material sobrante a vertedero autorizado
2.2
DOS EUROS CON VEINTE CÉNTIMOS
1.4 | M2 | Demolición de pavimento de acera existente
Comprende la unidad las actividades siguientes: Demolición de acera existente, (que comprende las baldosas y la solera de hormigón), con medios mecánicos y apoyo manual en recortes. Incluye también la carga sobre camión del material sobrante y el transporte a vertedero autorizado.
5.39
CINCO EUROS CON TREINTA Y NUEVE CÉNTIMOS
1.5 | M2 | Excavación en desmonte a cielo abierto con medios mecánicos
Comprende la unidad las operaciones de: excavación en desmonte con medios mecánicos a cielo abierto hasta profundidades de 0,50m, incluso apoyo manual en nivelado y recorte de paredes laterales. Incluye también la compactación mecánica de la base de excavación y la carga sobre camión de los elementos sobrantes.
3.38
TRES EUROS CON TREITA Y OCHO CÉNTIMOS
CÓDIGO | UD | CONCEPTO | PRECIO €
1.6 | M3 | Extendido de terraplén con medios mecánicos con material seleccionado de la excavación
Comprende la actividad las operaciones de: Apilado en obra con medios mecánicos del material seleccionado de la excavación, carga y extendido en las zonas de terraplén, por capas compactadas al 100% de la densidad obtenida en el ensayo P.M.
1.68
UN EURO CON SESENTA Y OCHO CÉNTIMOS
1.7 | M3 | Extendido de base con zahorras artificiales compactadas tipo Z-1 del PG-3
Comprende la actividad las operaciones de: Suministro del material de cantera en obra, extendido con medios mecánicos del material en capas, nivelado, humedecido y compactado hasta conseguir el 100% de la densidad obtenida en el ensayo P.M.
18.62
DIECIOCHO EUROS CON SESENTA Y DOS CÉNTIMOS
1.8 | M3 | Transporte a vertedero autorizado
Comprende la actividad las operaciones de: Transporte a vertedero autorizado de los materiales procedentes de las excavaciones y/o demoliciones que no puedan ser empleados en obra y que deban ser retirados de la zona de trabajos.
4.04
CUATRO EUROS CON CUATRO CÉNTIMOS
1.9 | M | Demolición y retirada de barandilla de protección del parque
Comprende la actividad las operaciones de: demolición manual, con ayuda de martillo rompedor, de los cimientos de la barandilla; separación de los elementos metálicos de su cimiento de hormigón, y su carga y transporte a los almacenes municipales; carga y transporte de los elementos sobrantes de hormigón a vertedero autorizado.
6.64
SEIS EUROS CON SESENTA Y CUATRO CÉNTIMOS
2 |  | FIRMES Y PAVIMENTOS
2.1 | M | Colocación de bordillo prefabricado 12/15x25x50cm, en encintado de acera.
Comprende la actividad las siguientes operaciones: Colocación de bordillo prefabricado de hormigón vibroprensado de dimensiones 12/15x25x50cm, de canto romo y cara expuesta reforzada con mortero silíceo, según planos de detalle, sobre cimiento de hormigón en masa de 15cm de espesor debidamente nivelado, y rejuntado con mortero M40A. Incluso la excavación de cimientos con medios mecánicos y el apoyo manual en replanteos y recorte de paredes laterales.
15.92
QUINCE EUROS CON NOVENTA Y DOS CÉNTIMOS
CÓDIGO | UD | CONCEPTO | PRECIO €
2.2 | M | Colocación de bordillo prefabricado 20X30X50CM en encintado de zona de aparcamiento.
Comprende la actividad las operaciones de: Colocación de bordillo prefabricado de hormigón vibroprensado de dimensiones 20x30x50cm, según planos de detalle, sobre cimiento de hormigón en masa de 20cm de espesor debidamente nivelado, rejuntado de piezas y lavado del conjunto. Incluye la excavación del cimiento y retirada de elementos sobrantes a vertedero.
18.78
DIECIOCHO EUROS CON SETENTA Y OCHO CÉNTIMOS
2.3 | M | Colocación de bordillo prefabricado 13/7x25x50, del tipo remontable en delimitación de isletas.
Comprende la actividad las operaciones de: Colocación de bordillo prefabricado de hormigón vibroprensado de dimensiones 25x50x7/13cm, tipo “remontable”, dispuesto en delimitación de isletas, sobre cimiento de hormigón en masa de 15cm de espesor debidamente nivelado y rejuntado. Incluso excavación de la cimentación y retirada de sobrantes a vertedero
17.63
DIECISIETE EUROS CON SESNTA Y TRES CÉNTIMOS
2.4 | M | Colocación de bordillo prefabricado de hormigón 10x20x40cm, del tipo “sólido”, vertical en delimitación de alcorques y horizontal en banda de aparcamiento.
Comprende la actividad las operaciones de: Colocación de bordillo prefabricado de hormigón vibroprensado de dimensiones 40x20x10cm, tipo “sólido”, dispuesto en sentido vertical sobre 15cm de hormigón de cimiento, para delimitación de alcorques, y dispuesto horizontalmente sobre cimiento de hormigón en masa de 15cm de espesor, para delimitación de bandas de aparcamiento. Incluso nivelado, compactado y rejuntado de las piezas. También incluye la excavación de la cimentación y la carga y transporte de sobrantes a vertedero.
12.4
DOCE EUROS CON CUARENTA CÉNTIMOS
2.5 | M3 | Extendido de solera de hormigón en masa HM-20-B-20-IIA
Comprende la actividad las operaciones de: Extendido de capa de hormigón en masa HM20-B-20-IIA, de espesores variables en formación de: solera de aceras con 15cm de espesor medio, solera de aparcamiento con 20cm de espesor medio y protección de zanjas. Incluye la actividad, la preparación de encofrados, rasanteo y nivelado, vibrado, curado y compactado del hormigón
63.79
SESENTA Y TRES EUROS CON SETENTA Y NUEVE CÉNTIMOS
CÓDIGO | UD | CONCEPTO | PRECIO €
2.6 | M2 | Colocación de terrazo para exteriores modelo “San Vicente”, en color rojo o gris.
Comprende la actividad las operaciones de: Colocación de pavimento de terrazo para exteriores de cuatro barras longitudinales en relieve color rojo/gris, de dimensiones 33x33x4cm y cara expuesta sin pulir y reforzada con mortero silíceo, sobre solera de hormigón, mediante capa de mortero de agarre tipo M40-A de 2 a 3cm de espesor. Incluso nivelado recorte de piezas y compactación de las mismas, limpieza y sellado de juntas. Incluye también el nivelado de arquetas de registro.
20.74
VEINTE EUROS CON SETENTA Y CUATRO CÉNTIMOS
2.7 | M2 | Colocación de baldosa hidráulica en rieleve de “botón”, en color rojo o gris, para vados de minusválidos.
Comprende la actividad las operaciones de: Colocación de pavimento de baldosa hidráulica, de relieve de “botón”, en color rojo/gris, de dimensiones 20x20x4cm y cara expuesta sin pulir y reforzada con mortero silíceo, sobre solera de hormigón, mediante capa de mortero de agarre tipo M40-A de 2 a 3cm de espesor. Incluso nivelado recorte de piezas y compactación de las mismas, limpieza y sellado de juntas. Incluye también el nivelado de arquetas de registros de instalaciones existentes.
22.6
VEINTIDOS EUROS CON SESENTA CÉNTIMOS
2.8 | M2 | Colocación de baldosa hidráulica 40x40x4cm, en color rojo o gris, para franja guía en vados de minusválidos.
Comprende la actividad las operaciones de: Colocación de pavimento de baldosa hidráulica, de ocho resaltos longitudinales, en color rojo/gris, de dimensiones 40x40x4cm y cara expuesta sin pulir y reforzada con mortero silíceo, sobre solera de hormigón, mediante capa de mortero de agarre tipo M40-A de 2 a 3cm de espesor. Incluso nivelado recorte de piezas y compactación de las mismas, limpieza y sellado de juntas. Tambien incluye el nivelado de arquetas de registro de instalaciones.
24.35
VEINTICUATRO EUROS CON TREINTA Y CINCO CÉNTIMOS
2.9 | M2 | Capa de rodadura con 5cm aglomerado AC 16 SURF S porfídico, extendida con medios mecánicos
Comprende la unidad las operaciones de: Extendido con medios mecánicos de capa de 5cm de aglomerado asfáltico en caliente del tipo AC 16 SURF S porfídico sobre base de zahorras artificiales. Incluso extendido previo del riego de adherencia con emulsión en la proporción suficiente, apoyo manual en el extendido, compactación del conjunto con rodillo metálico autopropulsado y sellado posterior de la capa con compactador neumático de peso suficiente.
6.26
SEIS EUROS CON VEINTISEIS CÉNTIMOS
CÓDIGO | UD | CONCEPTO | PRECIO €
2.10 | M2 | Capa de rodadura con 5cm aglomerado AC 16 SURF S calizo, extendida con medios manuales
Comprende la unidad las operaciones de: Extendido con medios manuales de capa de 5cm de aglomerado asfáltico en caliente del tipo AC 16 SURF S calizo, sobre base de hormigón en zanjas o junto a bordillos. Incluso extendido previo del riego de adherencia con emulsión aniónica, en la proporción suficiente, y compactación del conjunto con rodillo metálico autopropulsado y/ó manual.
8
OCHO EUROS
2.11 |  | M2 Pavimento de vados de vehículos con adoquín prefabricado color gris y dimensiones 20x10x8cm
Comprende la actividad las operaciones de: Colocación de pavimento de adoquín vibroprensado en color gris, de dimensiones 20x10x8cm y cara expuesta reforzada con mortero silíceo, sobre solera de hormigón, mediante capa de mortero de agarre tipo M40-A de 2 a 3cm de espesor. Incluso nivelado recorte de piezas y compactación de las mismas, limpieza y sellado de juntas. Tambien incluye el nivelado de arquetas de registro de instalaciones.
29.64
VEINTINUEVE EUROS CON SESENTA Y CUATRO CÉNTIMOS
3 |  | JARDINERÍA
3.01 | M3 | Excavación de zanjas a cielo abierto, hasta 1m de profundidad
Comprende la actividad las operaciones de: Excavación de zanjas a cielo abierto con medios mecánicos, en todo tipo de terreno, excepto roca, para instalación de jardinería. Incluye la excavación y carga sobre camión del material sobrante, y el apoyo manual en recorte de paredes laterales y en el rasanteo y compactación de la base de excavación.
5.58
CINCO EUROS CON CINCUENTA Y OCHO CÉNTIMOS
3.02 | M | Instalación general de riego con polietileno D32mm
Comprende la actividad las operaciones de: Suministro e instalación de tubo de abastecimiento de agua para red de riego, compuesta de manga de polietileno PE40 de color negro con bandas azules, de 32mm de diámetro exterior y 4,4mm de espesor, PN10 atm, enfundado con tubo de polietileno rígido de 110mm, que estará recubierto de dado de hormigón en masa HM20-B-20 de 0,30m de lado. Incluye el apoyo manual en colocación del tubo, la parte proporcional de empalmes, codos y piezas de conexión, extendido del dado de hormigón de protección, rasanteo, y nivelado de la pared superior.
7.24
SIETE EUROS CON VEINTICUATRO CÉNTIMOS
CÓDIGO | UD | CONCEPTO | PRECIO €
3.03 | UD | Instalación del riego en árboles por goteo subterráneo
Comprende la actividad las operaciones de: Instalación del anillo de 2,5 metros de longitud, en cada árbol, compuesto por tubería de PE 16mm apto para aguas regeneradas banda lila, con cuatro goteros integrados, autocompensantes y antisucción, termosoldados a la pared interior de la tubería y separados entre sí 50cm, arrojando un caudal de 2,2 a 3,6 litros hora a una presión de 0,8 a 3,5 atm., conectado a la tubería de alimentación mediante collarín específico, incluso apartura manual de zanja, y posterior tapado.
3.86
TRES EUROS CON OCHENTA Y SEIS CÉNTIMOS
3.04 | UD | Ejecución de arqueta de registro 60x60cm EN CRUCES
Comprende la actividad las operaciones de: Ejecución de arqueta de registro de hormigón en masa HM-20-B-20-IIA, de dimensiones interiores 50x50x65cm, con base de hormigón de 20cm de espesor y paredes laterales de 15cm de espesor, incluso excavación mecánica y manual en recortes, colocación y retirada de encofrados, y suministro y colocación del correspondiente marco y tapa de fundición dúctil de 60x60cm, de lado exterior. Carga y transporte a vertedero de material sobrante.
67.22
SESENTA Y SIETE EUROS CON VEINTIDOS CÉNTIMOS
3.05 | UD | Ejecución de arqueta de registro 40x40cm EN CAMBIOS DIRECCIÓN Ó DIÁMETRO
Comprende la actividad las operaciones de: Ejecución de arqueta de registro de hormigón en masa HM-20-B-20-IIA, de dimensiones interiores 25x25x45cmcon base de hormigón de 20cm de espesor y paredes laterales de 15cm de espesor, incluso excavación mecánica del hoyo, y manual en recortes, colocación y retirada de encofrados, y suministro y colocación del correspondiente marco y tapa de fundición dúctil de 40x40cm exterior. Carga sobre camión del material sobrante y transporte a vertedero.
50.55
CINCUENTA EUROS CON CINCUENTA Y CINCO CÉNTIMOS
3.06 | UD | Plantación de árbol de especie MORUS ALBA “fruitless” calibre 16 – 18
Comprende la actividad las operaciones de: Suministro en contenedor de árbol de 18 a 20cm de perímetro de tronco medidos a 1m del suelo, y plantación en hoyo de 80x80x80cm realizado con medios manuales en terreno de tránsito con aporte del 50% de relleno con tierra vegetal cribada y fertilizada. Incluye la retirada del material sobrante a vertedero, preparación del fondo del hoyo, presentación del árbol, aplomado y relleno del otro 50% del hoyo de excavación con material seleccionado del procedente de la excavación, y primer riego. También incluye la instalación de un tutor doble mediante dos rollizos de madera de pino tratada en autoclave de sección circular igual o mayor a la del árbol plantado, de dos metros de longitud y clavado un mínimo de 40cm por debajo de la rasante del terreno, incluye también la limpieza de los alrededores del árbol de malas hierbas, mientras la obra no haya sido recepcionada.
87.13
OCHENTA Y SIETE EUROS CON TRECE CÉNTIMOS
CÓDIGO | UD | CONCEPTO | PRECIO €
3.07 | UD | Instalación de mecanismo de control de la red de riego junto al jardín
Comprende la actividad las operaciones de: Suministro e instalación de una válvula de esfera para corte de la red de 1 a ½ pulgadas de diámetro interior, colocada, incluso pp. De juntas y accesorios. Instalación de una válvula antirretorno de latón, instalación de dos reductores de presión, instalación de dos filtros de anillas con manómetro de entrada y salida, instalación de dos válvulas de esfera desmontables en PVC de 1 a ½ “, colocadas antes de las electroválvulas de entrada a sector, con pp. De accesorios y conexiones, instalación de dos electroválvulas compactas de nylon reforzado con fibra de vidrio serie P220 de TORO o similar de 1 ½ “ con solenoide tipo latch y adaptador válvula rosca con regulador de presión Ezreg. Y marcado AENOR, totalmente instaladas, conexionadas y en perfecto estado de funcionamiento. Instalación de un receptor autónomo RIVERSA referencia IRRI-REC-2 via radio digital HF codificada para activación de electroválvulas remotas, en la zona ajardinada con una distancia de recepción de 3,2 kilómetros, con posibilidad de activar dos solenoides tipo latch de dos hilos de 12 VDC a una distancia desde el receptor como máximo de 30m. Alimentación autónoma con batería de litio de 3.6 VDC y pila de 12 VDC con una duración media estimada de 3 años. Incluye además la demolición de la arqueta actual y la ejecución de nueva arqueta con colocación de nuevo marco y tapa de fundición de 60x60cm
387.63
TRESCIENTOS OCHENTA Y SIETE EUROS CON SESENTA Y TRES CÉNTIMOS
3.08 | M | Plantación de seto a razon de 3 unidades de Teucrium fruticans 30/40cm por metro lineal
Plantación de seto formado por tres unidades de Teucrium fruticans en contenedor o cepellón o raíz desnuda, en zanja de plantación realizada en terreno franco arenoso, con forma troncocónica, con unas dimensiones de base inferior/base superior/altura de 30x60x30cm, abierto por medios manuales, incluído replanteo, presentación de la planta, retirada a acopio intermedio o extendido de la tierra según calidad de la misma, relleno y apisonado del fondo del hoyo, en su caso, para evitar asentamientos de la planta, relleno lateral y apisonado moderado con tierra de cabeza seleccionada de la propia excavación, mezclada con tierra vegetal limpia y cribada en la proporción del 100%, y primer riego, completamente ejecutado.
17.76
DIECISIETE EUROS CON SETENTA Y SEIS CÉNTIMOS
3.09 | UD | UD Instalación de banco modelo NEOBARCINO de la empresa BENITO URBAN o similar
Suministro y montaje de banco, de 180x66x46cm con asiento y respaldo formados por seis tablones de madera tropical tratada con Lignus, protector y fungicida, acabado color caoba y cuerpo estructural de fundición dúctil con imprimación epoxi y pintura poliéster en polvo color negro forja, tornillosde acero inoxidable, modelo NEO BARCINO de BENITO URBAN o similar, fijado a superficie soporte de cimentación a base de hormigón en masa HM20-P-40-IIA de dimensiones 50x25x25cm dispuesta en sentido perpendicular al banco. Incluso replanteo excavación del hueco de cimentación, limpieza y transporte de sobrantes a vertedero autorizado. Totalmente instalado.
300.88
TRESCIENTOS EUROS CON OCHENTA Y OCHO CÉNTIMOS
CÓDIGO | UD | CONCEPTO | PRECIO €
4 |  | SEÑALIZACIÓN VIARIA
4.01 | M | Pintado marca vial tipo M-1-3 separación carriles normales
Comprende la actividad las operaciones de: Pintado con medios manuales y ó mecánicos de línea continua o discontinua del tipo M-1-3 en separación de carriles de sentido contrario de circulación con acrílica de color blanco y 10cm de anchura, incluso labores previas de barrido de la superficie a pintar, marcado y replanteo, y disposición de las medidas de seguridad, tanto diurnas como nocturnas, dependiendo de la hora de ejecución de los trabajos. La dosificación de pintura será la que garantice 750gr de acrílica por metro cuadrado, una vez seca.
0.54
CINCUENTA Y CUATRO CÉNTIMOS
4.02 | M | Pintado marca vial tipos M-2-6, borde de calzada, M-7-3 y M-7-4 en bandas de aparcamiento
Comprende la actividad las operaciones de: Pintado con medios manuales y ó mecánicos de línea continua o discontinua de los tipos M-2-6, borde de calzada, M-7-3, aparcamiento en cordón y M-7-4, aparcamiento en batería, con acrílica de color blanco y 15cm de anchura, incluso labores previas de barrido de la superficie a pintar, marcado y replanteo, y disposición de las medidas de seguridad, tanto diurnas como nocturnas, dependiendo de la hora de ejecución de los trabajos. La dosificación de pintura será la que garantice 750gr de acrílica por metro cuadrado, una vez seca.
0.68
SESENTA Y OCHO CÉNTIMOS
4.03 | M2 | Pintado marca vial tipos M-4-1, detención ante STOP ó PASO PEATONES y M-7-2 formación de CEBREADOS
Comprende la actividad las operaciones de: Pintado con medios manuales y ó mecánicos de línea transversal continua de los tipos M-4-1, detención ante STOP ó CEDA EL PASO, y M-7-2, cebreados en zonas de no circulación, con acrílica de color blanco y 40cm de anchura, incluso labores previas de barrido de la superficie a pintar, marcado y replanteo, y disposición de las medidas de seguridad, tanto diurnas como nocturnas, dependiendo de la hora de ejecución de los trabajos. La dosificación de pintura será la que garantice 750gr de acrílica por metro cuadrado, una vez seca.
5.98
CINCO EUROS CON NOVENTA Y OCHO CÉNTIMOS
CÓDIGO | UD | CONCEPTO | PRECIO €
4.04 | M2 | Pintado marca vial discontinua tipo M-4-2, detención ante CEDA EL PASO
Comprende la actividad las operaciones de: Pintado con medios manuales y ó mecánicos de línea transversal discontinua del tipo M-4-2, detención ante señal de CEDA EL PASO, con acrílica de color blanco en tacos rectangulares de 80x40cm separados una distancia de 40cm entre sí, incluso labores previas de barrido de la superficie a pintar, marcado y replanteo, y disposición de las medidas de seguridad, tanto diurnas como nocturnas, dependiendo de la hora de ejecución de los trabajos. La dosificación de pintura será la que garantice 750gr de acrílica por metro cuadrado, una vez seca.
6.1
SEIS EUROS CON DIEZ CÉNTIMOS
4.05 | M2 | Pintado marca vial tipo M-4-3, en formación de PASO DE PEATONES
Comprende la actividad las operaciones de: Pintado con medios manuales y ó mecánicos de líneas transversales del tipo M-4-3, en formación de PASO DE PEATONES, con acrílica de color blanco en franjas de 50cm separados una distancia de 50cm entre sí, incluso labores previas de barrido de la superficie a pintar, marcado y replanteo, y disposición de las medidas de seguridad, tanto diurnas como nocturnas, dependiendo de la hora de ejecución de los trabajos. La dosificación de pintura será la que garantice 750gr de acrílica por metro cuadrado, una vez seca.
6.01
SEIS EUROS CON UN CÉNTIMO
4.06 | M2 | Pintado marcas viales símbolos, tipos M-5-2, flechas y M-6-5 CEDA EL PASO
Comprende la actividad las operaciones de: Pintado con medios manuales y ó mecánicos de símbolos del tipo M-5-2, en formación de FLECHAS, para indicar las direcciones de circulación, y del tipo M-6-5, señal de CEDA EL PASO, con acrílica de color blanco, incluso labores previas de barrido de la superficie a pintar, marcado y replanteo, y disposición de las medidas de seguridad, tanto diurnas como nocturnas, dependiendo de la hora de ejecución de los trabajos. La dosificación de pintura será la que garantice 750gr de acrílica por metro cuadrado, una vez seca.
6.15
SEIS EUROS CON QUINCE CÉNTIMOS
4.07 | UD | Pintado marcas vial símbolo, tipo M-6-4, señal de STOP
Comprende la actividad las operaciones de: Pintado con medios manuales y ó mecánicos de símbolo del tipo M-6-4, en formación de señal de STOP, con acrílica de color blanco, incluso labores previas de barrido de la superficie a pintar, replanteo, y disposición del molde metálico o de plástico y de las medidas de seguridad, tanto diurnas como nocturnas, dependiendo de la hora de ejecución de los trabajos. La dosificación de pintura será la que garantice 750gr de acrílica por metro cuadrado, una vez seca.
12.46
DOCE EUROS CON CUARENTA Y SEIS CÉNTIMOS
CÓDIGO | UD | CONCEPTO | PRECIO €
4.08 | UD | Pintado marcas vial símbolo, en señal de PLAZA DE MINUSVÁLIDOS
Comprende la actividad las operaciones de: Pintado con medios manuales y ó mecánicos de símbolo en formación de señal de PLAZA DE MINUSVÁLIDOS, con acrílica de color blanco, incluso labores previas de barrido de la superficie a pintar, replanteo, y disposición del molde metálico o de plástico y de las medidas de seguridad, tanto diurnas como nocturnas, dependiendo de la hora de ejecución de los trabajos. La dosificación de pintura será la que garantice 750gr de acrílica por metro cuadrado, una vez seca.
10.76
DIEZ EUROS CON SETENTA Y SEIS CÉNTIMOS
4.09 | UD | Instalación de señal vertical circular normalizada, de 60cm diámetro, con poste recto
Comprende la actividad las operaciones de: Suministro e instalación de poste cilíndrico recto, de acero galvanizado de 50mm de diámetro y 2mm de espesor, a la que se le acopla una placa circular de chapa de acero galvanizado y termolacado, retrorreflexiva nivel 1 (E.G.), según norma UNE 12899-1, incluso taladrado del agujero en el pavimento de acera existente, relleno con resina especial del hueco que queda una vez instalado el poste soporte, accesorios, tornillería y elementos de anclaje.
80.57
OCHENTA EUROS CON CINCUENTA Y SIETE CÉNTIMOS
4.10 | UD | Instalación de señal vertical circular normalizada, de 60cm diámetro, con poste desplazado
Comprende la actividad las operaciones de: Suministro e instalación de poste cilíndrico desplazado, de acero galvanizado de 50mm de diámetro y 2mm de espesor, a la que se le acopla una placa circular de chapa de acero galvanizado y termolacado, retrorreflexiva nivel 1 (E.G.), según norma UNE 12899-1, incluso taladrado del agujero en el pavimento de acera existente, relleno con resina especial del hueco que queda una vez instalado el poste soporte, accesorios, tornillería y elementos de anclaje.
91.81
NOVENTA Y UN EUROS CON OCHENTA Y UN CÉNTIMOS
CÓDIGO | UD | CONCEPTO | PRECIO €
4.11 | UD | Instalación de señal vertical triangular normalizada, de 60cm de lado, con poste recto
Comprende la actividad las operaciones de: Suministro e instalación de poste cilíndrico recto, de acero galvanizado de 50mm de diámetro y 2mm de espesor, a la que se le acopla una placa triangular de chapa de acero galvanizado y termolacado, retrorreflexiva nivel 1 (E.G.), según norma UNE 12899-1, incluso taladrado del agujero en el pavimento de acera existente, relleno con resina especial del hueco que queda una vez instalado el poste soporte, accesorios, tornillería y elementos de anclaje.
81.55
OCHENTA Y UN EUROS CON CINCUENTA Y CINCO CÉNTIMOS
4.12 | UD | Instalación de señal vertical triangular normalizada, de 60cm de lado, con poste desplazado
Comprende la actividad las operaciones de: Suministro e instalación de poste cilíndrico desplazado, de acero galvanizado de 50mm de diámetro y 2mm de espesor, a la que se le acopla una placa triangular de chapa de acero galvanizado y termolacado, retrorreflexiva nivel 1 (E.G.), según norma UNE 12899-1, incluso taladrado del agujero en el pavimento de acera existente, relleno con resina especial del hueco que queda una vez instalado el poste soporte, accesorios, tornillería y elementos de anclaje.
91.88
NOVENTA Y UN EUROS CON OCHENTA Y OCHO CÉNTIMOS
4.13 | UD | Instalación de señal vertical cuadrangular normalizada, de 60cm de lado, con poste recto
Comprende la actividad las operaciones de: Suministro e instalación de poste cilíndrico recto, de acero galvanizado de 50mm de diámetro y 2mm de espesor, a la que se le acopla una placa cuadrangular de chapa de acero galvanizado y termolacado, retrorreflexiva nivel 1 (E.G.), según norma UNE 12899-1, incluso taladrado del agujero en el pavimento de acera existente, relleno con resina especial del hueco que queda una vez instalado el poste soporte, accesorios, tornillería y elementos de anclaje.
83.71
OCHENTA Y TRES EUROS CON SETENTA Y UN CÉNTIMOS
CÓDIGO | UD | CONCEPTO | PRECIO €
4.14 | UD | Instalación de señal vertical cuadrangular normalizada, de 60cm de lado, con poste desplazado
Comprende la actividad las operaciones de: Suministro e instalación de poste cilíndrico desplazado, de acero galvanizado de 50mm de diámetro y 2mm de espesor, a la que se le acopla una placa cuadrangular de chapa de acero galvanizado y termolacado, retrorreflexiva nivel 1 (E.G.), según norma UNE 12899-1, incluso taladrado del agujero en el pavimento de acera existente, relleno con resina especial del hueco que queda una vez instalado el poste soporte, accesorios, tornillería y elementos de anclaje.
94.04
NOVENTA Y CUATRO EUROS CON CUATRO CÉNTIMOS
4.15 | UD | Instalación de señal vertical octogonal normalizada, de 60cm de lado, con poste recto
Comprende la actividad las operaciones de: Suministro e instalación de poste cilíndrico recto, de acero galvanizado de 50mm de diámetro y 2mm de espesor, a la que se le acopla una placa octogonal, con doble apotema, de chapa de acero galvanizado y termolacado, retrorreflexiva nivel 1 (E.G.), según norma UNE 12899-1, incluso taladrado del agujero en el pavimento de acera existente, relleno con resina especial del hueco que queda una vez instalado el poste soporte, accesorios, tornillería y elementos de anclaje.
83.26
OCHENTA Y TRES EUROS CON VEINTISEIS CÉNTIMOS
4.16 | UD | Instalación de señal vertical octogonal normalizada, de 60cm de lado, con poste desplazado
Comprende la actividad las operaciones de: Suministro e instalación de poste cilíndrico desplazado, de acero galvanizado de 50mm de diámetro y 2mm de espesor, a la que se le acopla una placa octogonal, con doble apotema, de chapa de acero galvanizado y termolacado, retrorreflexiva nivel 1 (E.G.), según norma UNE 12899-1, incluso taladrado del agujero en el pavimento de acera existente, relleno con resina especial del hueco que queda una vez instalado el poste soporte, accesorios, tornillería y elementos de anclaje.
93.6
NOVENTA Y TRES EUROS CON SESENTA CÉNTIMOS
CÓDIGO | UD | CONCEPTO | PRECIO €
5 |  | ALUMBRADO PÚBLICO
5.01 | M | Canalización de alumbrado bajo calzada con 3 tubos funda
Comprende la actividad las operaciones de: colocación de preinstalación compuesta de tres tubos de PE corrugados con doble capa de 110mm de diámetro interior, dotados de alambre guía y recubiertos con un rectángulo de hormigón en masa HM-20-B-20-IIA de protección y dimensiones 40x30cm. Incluye también la demolición previa del aglomerado, la excavación de la zanja según plano de detalle y el relleno posterior con zahorra artificial compactada y la disposición de la cinta de señalización.
37.88
TREINTA Y SIETE EUROS CON OCHENTA Y OCHO CÉNTIMOS
5.02 | M | Canalización de alumbrado bajo acera y junto a nuevo bordillo con 2 tubos funda
Comprende la actividad las operaciones de: colocación de la preinstalación soterrada para alumbrado en las aceras modificadas con ancho suficiente para albergar columnas, compuesta de dos tubos de PE corrugados con doble capa de 110mm de diámetro interior, dotados de alambre guía y recubiertos con un dado de hormigón en masa HM-20-B-20-IIA de protección y dimensiones 35x35cm. Incluye también la demolición previa del aglomerado existente, y la excavación de la zanja según plano de detalle.
20.88
VEINTE EUROS CON OCHENTA Y OCHO CÉNTIMOS
5.03 | UD | Cimentación para columnas de 6-8m
Comprende la actividad las operaciones de: Ejecución de una base de cimentación para columnas de hasta 8m de altura, formada por zapata de hormigón en masa del tipo HM-20-B-20-IIA de dimensiones 80x80x100cm, con cuatro pernos de anclaje de M20x500mm, para recibir la placa de asiento y codo de PVC de 110cm. Incluso excavación en todo tipo de terreno excepto roca, carga sobre camión de material sobrante y transporte a vertedero autorizado. Incluye también el apoyo manual en la protección de la tornillería de las puntas de los pernos con cinta aislante. Conforme a proyecto y a las órdenes de la Dirección Facultativa.
80.52
OCHENTA EUROS CON CINCUENTA Y DOS CÉNTIMOS
5.04 | UD | Ejecución de arqueta de registro 40x40cm JUNTO A PUNTO DE LUZ en acera
Comprende la actividad las operaciones de: Ejecución de una arqueta de hormigón en masa HM-20-B-20-IIA, de dimensiones interiores de 35x35x45cm, y paredes laterales de 15cm de espesor, y suelo formado con gravas para facilitar el drenaje de las aguas infiltradas, conforme a los planos de detalle. Incluye también la excavación del hueco, la carga y transporte del material sobrante a vertedero autorizado, y la colocación del marco y tapa de fundición dúctil clase B-125 de 40x40cm dotada de cadena antirrobo.
38.35
TREINTA Y OCHO EUROS CON TREINTA Y CINCO CÉNTIMOS
CÓDIGO | UD | CONCEPTO | PRECIO €
5.05 | UD | Ejecución de arqueta de registro 60x60cm DE CRUCE en acera
Comprende la actividad las operaciones de: Ejecución de una arqueta de hormigón en masa HM-20-B-20-IIA, de dimensiones interiores de 55x55x65cm, y paredes laterales de 15cm de espesor, y suelo formado con gravas para facilitar el drenaje de las aguas infiltradas, conforme a los planos de detalle. Incluye también la excavación del hueco, la carga y transporte del material sobrante a vertedero autorizado, y la colocación del marco y tapa de fundición dúctil clase B-125 de 40x40cm dotada de cadena antirrobo.
53
CINCUENTA Y TRES EUROS
5.06 | UD | Ejecución de arqueta de registro de TOMA DE TIERRA y dimensiones 24x24x30cm
Comprende la actividad las operaciones de: ejecución de una arqueta de hormigón en masa HM-20-B-20-IIA de dimensiones interiores 20x20x25cm y tapa circular de fundición dúctil B-125, con fondo de grava, incluida colocación del marco y la tapa, la excavación, carga y transporte de sobrantes a vertedero. Incluye también el sellado de los tubos con espuma de poliuretano conforme a proyecto y órdenes de la Dirección Facultativa.
26.4
VEINTISEIS EUROS CON CUARENTA CÉNTIMOS
5.07 | UD | Desmontaje de brazo mural y luminaria existente
Comprende la actividad las operaciones de : Desmontaje manual del brazo mural existente en la fachada de la vivienda, incluso apoyo mecánico del camión con pluma y cesta elevadora, su carga sobre el camión y su posterior transporte a las dependencias municipales. También incluye el apoyo manual en reparación de los posibles desperfectos ocasionados en la fachada en las labores de desmontaje.
19.7
DIECINUEVE EUROS CON SETENTA CÉNTIMOS
5.08 | UD | Desmontaje de columna de alumbrado y luminaria existente
Comprende la actividad las operaciones de: Desmontaje de la columna existente por medios manuales, con el apoyo mecánico del camión con pluma y cesta elevadora, su carga sobre camión y su posterior transporte a las dependencias municipales. Incluye también desconectar el cableado interno de la línea de suministro y la posible reparación de los daños ocasionados en la acera.
32.76
TREINTA Y DOS EUROS CON SETENTA Y SEIS CÉNTIMOS
CÓDIGO | UD | CONCEPTO | PRECIO €
5.09 | UD | Ud Instalación de luminaria BGP203 T25 1x90-4S/740 DM10 + LIGHTWAVE
Comprende la actividad las operaciones de: Suministro e instalación de luminaria cerrada UNISTRET PREFORMER DE PHILIPS modelo BGP203 T25 1x90-4S/740 DM10 o similar estéticamente, técnicamente y funcionalmente, fuente luminosa LED de 9000lm, consumo (incluido drivers) de 54W. Temperatura de color de 4000ºK, IP66, IK08, clase I, óptica Led con distribución DM10, con equipo electrónico de regulación del flujo luminoso y controlador de luminaria para City Touch connect aplication con conectividad GPRS para su telegestión (incluido costes de conectividad y mantenimiento de plataforma Web de telegestión por un período de 10 años). Con entrada directa y acoplamiento columna / brazo de acero galvanizado de D60mm en punta; incluso desmontaje de luminaria existente, replanteo, montaje, pequeño material. Totalmente montado, instalado y conexionado. En perfecto funcionamiento. Conforme a proyecto y órdenes de la Dirección Facultativa.
414.1
CUATROCIENTOS EUROS CON DIEZ CÉNTIMOS
5.10 | UD | Instalación de proyector LED CORELINE TEMPO PHILIPS 120W
Comprende la actividad las operaciones de : Suministro e instalación de proyector sobre columna de 8m de altura, modelo CORELINE TEMPO de PHILIPS o similar estéticamente, técnicamente y funcionalmente. Incluso replanteo, montaje y pequeño material. Totalmente montado, instalado y conexionado. Incluye adecentamiento y vulcanización de empalmes existentes. Incluso p.p. de accesorios, mano de obra y elementos necesarios como el apoyo mecánico de camión con pluma y cesta elevadora. Conforme a proyecto y órdenes de la Dirección Facultativa.
437.67
CUATROCIENTOS TREINTA Y SIETE EUROS CON SESENTA Y SIETE CÉNTIMOS
5.11 | UD | Instalación de COFRED alumbrado y fusible
Comprende la actividad las operaciones de: Suministro e instalación de cofred de alumbrado público AC41057 56469 CLAVED o similar estéticamente, técnicamente y funcionalmente, fabricado en poliester con fibra de vidrio, material aislante, autoextinguible a 960º, resistente a los álcalis, cierre por tornillo de latón, con medidas exteriores de 150x67x68mm, con grado de protección IP13 para instalaciones en interior de columna o báculo, incluido fusible cilíndrico DYFUS ZR-0 6A clase gG CRADY o similar, conexionada a conductor de alimentación a luminaria y a conductores de alimentación, totalmente instalado y conexionado. Incluye adecentamiento y vulcanización de empalmes existentes y pp. De accesorios, mano de obra y elementos necesarios. Conforme a proyecto y órdenes de la Dirección facultativa.
17.56
DIECISIETE EUROS CON CINCUENTA Y SEIS CÉNTIMOS
CÓDIGO | UD | CONCEPTO | PRECIO €
5.12 | M | Instalación de línea CU 4x6mm2 RV-K 0,6/1 KV
Comprende la actividad las operaciones de: Suministro e instalación del correspondiente cableado en línea trifásica de cobre con aislamiento de tensión normal 0,6/1 KV formada por conductor del tipo RV-K CU 4x6mm2, colocada bajo tubo flexible corrugado doble capa PE 110mm de diámetro, canalización estanca IP68, según REBT, incluso parte proporcional de pequeño material y de entrada a báculo con sus despuntes, sellado de conducciones de PE y piezas especiales, totalmente instalada, conectada y en correcto estado de funcionamiento. Conforme al proyecto y las órdenes dadas por la Dirección Facultativa.
3.55
TRES EUROS CON CINCUENTA Y CINCO CÉNTIMOS
5.13 | M | Instalación de línea CU 5x4mm2 RZ 0,6/1 KV
Comprende la actividad las operaciones de: Suministro e instalación del correspondiente cableado en línea trifásica de cobre con aislamiento de tensión normal 0,6/1 KV formada por conductor del tipo RV-K CU 4x6mm2, colocada bajo tubo flexible corrugado doble capa PE 110mm de diámetro, canalización estanca IP68, según REBT, incluso parte proporcional de pequeño material y de entrada a báculo con sus despuntes, sellado de conducciones de PE y piezas especiales, totalmente instalada, conectada y en correcto estado de funcionamiento. Conforme al proyecto y las órdenes dadas por la Dirección Facultativa.
4.11
CUATRO EUROS CON ONCE CÉNTIMOS
5.14 | M | Instalación de línea CU 3x2,5mm2 RV-K 0,6/1 KV
Comprende la actividad las operaciones de: Instalación de línea trifásica con aislamiento tensión normal de 0,6/1 Kv formada por conductor del tipo RV-K CU 3x2,5mm2, colocada en instalación aérea o posada sobre fachada, según REBT, incluso parte proporcional de pequeño material y entrada a cajas de derivación, sellado de conducciones y piezas especiales, totalmente instalada, conectada y en correcto estado de funcionamiento. Conforme a proyecto y las órdenes de la Dirección Facultativa.
1.72
UN EURO CON SETENTA Y DOS CÉNTIMOS
5.15 | UD | Instalación de caja estanca 220x170mm LH
Comprende la actividad las operaciones de: Suministro e instalación de caja de derivación estanca de superficie 220x170mm libre de hologenos para instalación exterior. Compuesta por bornera trifásica para carril DIN y base portaposibles cilíndricos de protección de derivaciones con reducción de sección. Incluso parte proporcional de pequeño material para su anclaje e instalación. Conforme a proyecto y las órdenes de la Dirección Facultativa.
27.86
VEINTISIETE EUROS CON OCHENTA Y SEIS CÉNTIMOS
CÓDIGO | UD | CONCEPTO | PRECIO €
5.16 | UD | Bajante líneas FACHADA/SUBTERRÁNEA o TIERRAS
Comprende la actividad las operaciones de: Suministro y montaje sobre fachada de protección mecánica para bajantes de línea, mediante tubo de acero galvanizado de 50mm de diaámetro y 3m de longitud, incluso codo curvo para entrada a arqueta, canalización estanca, según REBT, incluso parte proporcional de pequeño material y piezas especiales, totalmente instalada, conectada y en correcto funcionamiento. Conforme a proyecto y órdenes de la Dirección Facultativa
37.1
TREINTA Y SIETE EUROS CON DIEZ CÉNTIMOS
5.17 | M | Instalación de CONDUCCION DE PUESTA A TIERRA 1x16mm2 H07V-K
Comprende la actividad las operaciones de: suministro e instalación de puesta a tierra, formada por conductor de cobre tipo unipolar H071V-K 1x16mm2 color verde amarillo, pica de acero cobreado cada cinco luminarias y al inicio y final de línea de diámetro 14mm y 2000mm de longitud 300 micras hincada en el terreno un mínimo de 1,50m de manera que sobresalga del mismo una longitud menor de 0,5m, incluso línea de enlace a tierra formada por conductor unipolar amarillo y verde H071V-K 1x16mm2 en una longitud de cable unido a la pica de 0,8m y conductor de línea a tierra mediante grapa cobreada unida al borne de tierra del soporte mediante terminal, fabricado conforme al REBT y normas UNE de aplicación. Incluso parte proporcional de excavación y posterior relleno, elementos auxiliares, recortes y despuntes totalmente instalada y conexionada, medida desde la arqueta de conexión hasta la última pica, según el Reglamento Electrotécnico de Baja Tensión 2002.
2.37
DOS EUROS CON TREINTA Y SIETE CÉNTIMOS
5.18 | UD | Instalación de TOMA DE TIERRA individual
Comprende la actividad las operaciones de: suministro e instalación de toma de tierra al pie de cada columna, compuesta de pica de acero cobreado de 2m de longitud, hincada en el terreno, conectada a su respectiva columna mediante conductor de tierra unipolar H07Z1.K. Completamente instalada según proyecto y las órdenes dadas por la Dirección Facultativa.
24.57
VEINTICUATRO EUROS CON CINCUENTA Y SIETE CÉNTIMOS
5.19 | UD | Instalación de BRAZO MURAL de acero galvanizado 1,5m long., 60mm de diámetro y 3mm de espesor
Comprende la actividad las operaciones de: Suministro e instalación de brazo mural en fachada de acero galvanizado de 3mm de espesor y 60mm de diámetro en punta, con una longitud de 1,50m. Dotada de placa de asiento y pernos de anclaje a pared mediante compuesto químico. Completamente instalado según proyecto y órdenes de la Dirección Facultativa.
102.96
CIENTO DOS EUROS CON NOVENTA Y SEIS CÉNTIMOS
CÓDIGO | UD | CONCEPTO | PRECIO €
5.20 | UD | Instalación de COLUMNA de acero galvanizado 8m long., 60mm de diámetro en punto y 3mm de espesor
Comprende la actividad las operaciones de: Suministro montaje e instalación de columna de acero galvanizado modelo Europea y Murcia para redes aéreas o equivalentes estéticamente, técnicamente y funcionalmente, de 8 metros de altura y 3mm espesor de chapa. Completamente instalada y conexionada según proyecto y las órdenes de la Dirección Facultativa.
337.49
TRESCIENTOS TREINTA Y SIETE EUROS CON CUARENTA Y NUEVE CÉNTIMOS
5.21 | UD | Instalación de CUADRO DE MANDO Y PROTECCIÓN de tres salidas + CGP + MEDIA
Comprende la actividad las operaciones de: Suministro montaje e instalación de cuadro de mando para alumbrado público para tres salidas, montado sobre armario de hormigón armado con puerta de chapa de acero, placa de montaje ciega, tipo ALP ORMA-13 1P de PRONUTEC o similar estéticamente, técnicamente y funcionalmente, incluyendo CGP y módulo de contador en el lado de la compañía, placa de montaje y rail DIN con soportes para mecanismos tipo Schneider o similar estéticamente, técnicamente y funcionalmente, para alojar los siguientes elementos mínimos del lado del abonado: IGA 40A con limitador de sobretensiones permanentes y transitorias de 40KA de 4 polos, una central diferencial rearmable y transformadores toroidales de intensidad por cada salida, un diferencial y magnetotérmico bipolar para cada protección del circuito de maniobra, un magnetotérmico para la protección de cada línea de salida, un contador por cada línea de salida, aplique para alumbrado interno con interruptor y lámpara, toma de corriente de carril de 16 A, interruptor seccionador por cada fase de cada una de las salidas, marcado e identificación de montaje existente y transpote a almacén municipal, mano de obra, ayuda a albañilería, instalación, conexiones y prueba de funcionamiento en la instalación una vez terminada. Conforme a proyecto y las órdenes de la Dirección Facultativa.
4033.29
CUATRO MIL TREINTA Y TRES EUROS CON VEINTINUEVE CÉNTIMOS
CÓDIGO | UD | CONCEPTO | PRECIO €
5.22 | UD | Instalación de CUADRO DE MANDO Y PROTECCIÓN de dos salidas + CGP + MEDIA
Comprende la actividad las operaciones de: Suministro montaje e instalación de cuadro de mando para alumbrado público para dos salidas, montado sobre armario de hormigón armado con puerta de chapa de acero, placa de montaje ciega, tipo ALP ORMA-13 1P de PRNUTEC o similar estéticamente, técnicamente y funcionalmente, incluyendo CGP y módulo de contador en el lado de la compañía, placa de montaje y rail DIN con soportes para mecanismos tipo Schneider o similar estéticamente, técnicamente y funcionalmente, para alojar los siguientes elementos mínimos del lado del abonado: IGA 40A con limitador de sobretensiones permanentes y transitorias de 40KA de 4 polos, una central diferencial rearmable y transformadores toroidales de intensidad por cada salida, un diferencial y magnetotérmico bipolar para cada protección del circuito de maniobra, un magnetotérmico para la protección de cada línea de salida, un contador por cada línea de salida, aplique para alumbrado interno con interruptor y lámpara, toma de corriente de carril de 16 A, interruptor seccionador por cada fase de cada una de las salidas, marcado e identificación de montaje existente y transpote a almacén municipal, mano de obra, ayuda a albañilería, instalación, conexiones y prueba de funcionamiento en la instalación una vez terminada. Conforme a proyecto y las órdenes de la Dirección Facultativa.
3908.63
TRES MIL NOVECIENTOS OCHO EUROS CON SESENTA Y TRES CÉNTIMOS
5.23 | PA | Legalización y puesta en marcha de la modificación de la instalación
Comprende la actividad las siguientes operaciones: Legalización y puesta en marcha de la Instalación. Realización del proyecto, tramitación, abono de tasas y presentación por parte del instalador de toda la documentación necesaria y/o solicitud por la compañía distribuidora para su tramitación y realización de trabajos sin tensión (Expediente de acometida, HIE, abono condiciones técnico económicas trabajos sin tensión,…), organismo de industria, incluido memoria técnica de diseño, y registro en industria, solicitudes, documentación para la ejecución y finalización de obra, etc. Incluidos pruebas y mediciones, certificados y boletines de instalación, inspección de la OCA para REBT y RD 1980/2008. Totalmente tramitado y finalizado.
310
TRESCIENTOS DIEZ EUROS
6 |  | GESTION DE RESIDUOS
6.01 | TN | Canon de vertido mezcla de arenas gravas con materiales orgánicos procedentes de la excavación de cunetas, zanjas y pozos
|  | Canon de vertido en lugar autorizado, de mezcla de zahorras artificiales con arcillas y elementos orgánicos procedentes del despeje y desbroce de la cuneta actual. | 4
CUATRO EUROS
CÓDIGO | UD | CONCEPTO | PRECIO €
6.02 | TN | Canon de vertido mezcla de arenas gravas con aglomerados asfálticos procedentes de la demolición de la calzada existente
|  | Canon de vertido en lugar autorizado, de mezcla de arenas gravas con porciones de aglomerado asfáltico procedentes de la demolición de las zonas a ocupar por las soleras y/o elementos de evacuación de pluviales. | 5.9996
SEIS EUROS
6.3 | TN | Canon de vertido mezcla de arenas gravas con cementos procedentes de la demolición de baldosas y hormigones existente
|  | Canon de vertido en lugar autorizado, de restos de la mezcla de gravas y arenas con elementos de demolición de pavimentos de acera y soleras de hormigón. | 5
CINCO EUROS
7 |  | SEGURIDAD Y SALUD
7.01 | PA | A justificar en concepto de medidas de seguridad y salud de la obra
Comprende la actividad las operaciones de : Montaje e instalación de las medidas de Seguridad y Salud, tanto colectivas como individuales comprendidas en el Plan de Seguridad y Salud aprobado por el Ayuntamiento de San Vicente para esta obra en concreto, Incluye los carteles de desvios y señalización, vallados delimitadores de acceso a las obras, protecciones individuales y colectivas, etc. Se estima, en principio como un 5% del resto de capítulos del importe de Ejecución material.
3779.68
TRES MIL SETECIENTOS SETENTA Y NUEVE EUROS CON SESENTA Y OCHO CÉNTIMOS

## Hoja5
OBRA: ACONDICIONAMIENTO DE LOS BARRIOS “LA BORINQUEN” Y “SOCA”
4.3.- CUADRO DE PRECIOS Nº 2
1 | MOVIMIENTOS DE TIERRA Y DEMOLICIONES
CODIGO | CONCEPTO | DESGLOSE | PRECIO € | % DEL TOTAL DE LA UNIDAD
1.1 | M Recorte de aglomerado con cortadora de disco
Comprende la unidad las siguientes actividades: Recorte del aglomerado asfáltico existente con máquina cortadora de disco de 45cm de diámetro dotada con refrigeración por chorro de agua, previo marcaje de las líneas a recortar.
|  | MANO DE OBRA…………………… | 0.21 | 81%
|  | MAQUINARIA………………………. | 0.034 | 13%
|  | RESTO Y MATERIALES………….. | 0.015 | 6%
|  | TOTAL PARTIDA………………….. | 0.259
1.2 | M Demolición de bordillo de encintado existente
Comprende la unidad las siguientes actividades: Demolición con medios mecánicos del bordillo existente en aceras, por estar fuera de alineación o cota,. Incluye la carga sobre camión y el transporte de sobrantes a vertedero autorizado, incluso apoyo manual en la carga y limpieza de la zona de trabajo.
|  | MANO DE OBRA…………………… | 0.371 | 17%
|  | MAQUINARIA………………………. | 1.65 | 77%
|  | RESTO Y MATERIALES………….. | 0.121 | 6%
|  | TOTAL PARTIDA………………….. | 2.142
1.3 | M2 Demolición de aglomerado asfáltico existente
Comprende la unidad las actividades siguientes: Demolición de aglomerado asfáltico existente con medios mecánicos y apoyo manual en carga y reperfilados laterales. También incluye la carga y el transporte del material sobrante a vertedero autorizado
|  | MANO DE OBRA…………………… | 1.71 | 77%
|  | MAQUINARIA………………………. | 0.371 | 17%
|  | RESTO Y MATERIALES………….. | 0.123 | 6%
|  | TOTAL PARTIDA………………….. | 2.2
1.4 | M2 Demolición de pavimento de acera existente
Comprende la unidad las actividades siguientes: Demolición de acera existente, (que comprende las baldosas y la solera de hormigón), con medios mecánicos y apoyo manual en recortes. Incluye también la carga sobre camión del material sobrante y el transporte a vertedero autorizado.
|  | MANO DE OBRA…………………… | 1.172 | 21%
|  | MAQUINARIA………………………. | 3.915 | 73%
|  | RESTO Y MATERIALES………….. | 0.305 | 6%
|  | TOTAL PARTIDA………………….. | 5.392
CODIGO | CONCEPTO | DESGLOSE | PRECIO € | % DEL TOTAL DE LA UNIDAD
1.5 | M3 Excavación en desmonte a cielo abierto con medios mecánicos
Comprende la unidad las operaciones de: excavación en desmonte con medios mecánicos a cielo abierto hasta profundidades de 0,50m, incluso apoyo manual en nivelado y recorte de paredes laterales. Incluye también la compactación mecánica de la base de excavación y la carga sobre camión de los elementos sobrantes.
|  | MANO DE OBRA…………………… | 0.371 | 11%
|  | MAQUINARIA………………………. | 2.816 | 83%
|  | RESTO Y MATERIALES………….. | 0.191 | 6%
|  | TOTAL PARTIDA………………….. | 3.378
1.6 | M3 Extendido de terraplén con medios mecánicos con material seleccionado de la excavación
Comprende la actividad las operaciones de: Apilado en obra con medios mecánicos del material seleccionado de la excavación, carga y extendido en las zonas de terraplén, por capas compactadas al 100% de la densidad obtenida en el ensayo P.M.
|  | MANO DE OBRA…………………… | 0.247 | 14%
|  | MAQUINARIA………………………. | 1.34 | 80%
|  | RESTO Y MATERIALES………….. | 0.095 | 6%
|  | TOTAL PARTIDA………………….. | 1.682
1.7 | M3 Extendido de base con zahorras artificiales compactadas tipo Z-1 del PG-3
Comprende la actividad las operaciones de: Suministro del material de cantera en obra, extendido con medios mecánicos del material en capas, nivelado, humedecido y compactado hasta conseguir el 100% de la densidad obtenida en el ensayo P.M.
|  | MANO DE OBRA…………………… | 0.494 | 3%
|  | MAQUINARIA………………………. | 2.07 | 11%
|  | RESTO Y MATERIALES………….. | 16.054 | 86%
|  | TOTAL PARTIDA………………….. | 18.618
1.8 | M3 Carga y transporte a vertedero autorizado
Comprende la actividad las operaciones de: Transporte a vertedero autorizado de los materiales procedentes de las excavaciones y/o demoliciones que no puedan ser empleados en obra y que deban ser retirados de la zona de trabajos.
|  | MANO DE OBRA…………………… | 0.678 | 17%
|  | MAQUINARIA………………………. | 3.135 | 77%
|  | RESTO Y MATERIALES………….. | 0.229 | 6%
|  | TOTAL PARTIDA………………….. | 4.042
CODIGO | CONCEPTO | DESGLOSE | PRECIO € | % DEL TOTAL DE LA UNIDAD
1.9 | M Demolición y retirada de barandilla de protección del parque
Comprende la actividad las operaciones de: demolición manual, con ayuda de martillo rompedor, de los cimientos de la barandilla; separación de los elementos metálicos de su cimiento de hormigón, y su carga y transporte a los almacenes municipales; carga y transporte de los elementos sobrantes de hormigón a vertedero autorizado.
|  | MANO DE OBRA…………….. | 1.9097
|  | MAQUINARIA…………………. | 4.35
|  | RESTO Y MATERIALES……. | 0.37558
|  | TOTAL PARTIDA……………… | 6.6353
2 | FIRMES
2.1 | M Colocación de bordillo prefabricado 12/15x25x50cm, en encintado de acera.
Comprende la actividad las siguientes operaciones: Colocación de bordillo prefabricado de hormigón vibroprensado de dimensiones 12/15x25x50cm, de canto romo y cara expuesta reforzada con mortero silíceo, según planos de detalle, sobre cimiento de hormigón en masa de 15cm de espesor debidamente nivelado, y rejuntado con mortero M40A. Incluso la excavación de cimientos con medios mecánicos y el apoyo manual en replanteos y recorte de paredes laterales.
|  | MANO DE OBRA…………………… | 10.694 | 67%
|  | MAQUINARIA………………………. | 0 | 0%
|  | RESTO Y MATERIALES………….. | 5.226 | 33%
|  | TOTAL PARTIDA………………….. | 15.92
2.2 | M Colocación de bordillo prefabricado 20X30X50CM en encintado de zona de aparcamiento.
Comprende la actividad las operaciones de: Colocación de bordillo prefabricado de hormigón vibroprensado de dimensiones 20x30x50cm, según planos de detalle, sobre cimiento de hormigón en masa de 20cm de espesor debidamente nivelado, rejuntado de piezas y lavado del conjunto. Incluye la excavación del cimiento y retirada de elementos sobrantes a vertedero.
|  | MANO DE OBRA…………………… | 11.076 | 59%
|  | MAQUINARIA………………………. | 0 | 0%
|  | RESTO Y MATERIALES………….. | 7.708 | 41%
|  | TOTAL PARTIDA………………….. | 18.784
CODIGO | CONCEPTO | DESGLOSE | PRECIO € | % DEL TOTAL DE LA UNIDAD
2.3 | M Colocación de bordillo prefabricado 13/7x25x50, del tipo remontable en delimitación de isletas.
Comprende la actividad las operaciones de: Colocación de bordillo prefabricado de hormigón vibroprensado de dimensiones 25x50x7/13cm, tipo “remontable”, dispuesto en delimitación de isletas, sobre cimiento de hormigón en masa de 15cm de espesor debidamente nivelado y rejuntado. Incluso excavación de la cimentación y retirada de sobrantes a vertedero
|  | MANO DE OBRA…………………… | 10.949 | 62%
|  | MAQUINARIA………………………. | 0 | 0%
|  | RESTO Y MATERIALES………….. | 6.683 | 38%
|  | TOTAL PARTIDA………………….. | 17.632
2.4 | M Colocación de bordillo prefabricado de hormigón 10x20x40cm, del tipo “sólido”, vertical en delimitación de alcorques y horizontal en banda de aparcamiento.
Comprende la actividad las operaciones de: Colocación de bordillo prefabricado de hormigón vibroprensado de dimensiones 25x50x7/13cm, tipo “remontable”, dispuesto en delimitación de isletas, sobre cimiento de hormigón en masa de 15cm de espesor debidamente nivelado y rejuntado. Incluso excavación de la cimentación y retirada de sobrantes a vertedero
|  | MANO DE OBRA…………………… | 8.276 | 67%
|  | MAQUINARIA………………………. | 0 | 0%
|  | RESTO Y MATERIALES………….. | 4.122 | 33%
|  | TOTAL PARTIDA………………….. | 12.398
2.5 | M3 Extendido de solera de hormigón en masa HM-20-P-40-IIA
Comprende la actividad las operaciones de: Extendido de capa de hormigón en masa HM20-B-20-IIA, de espesores variables en formación de: solera de aceras con 15cm de espesor medio, solera de aparcamiento con 20cm de espesor medio y protección de zanjas. Incluye la actividad, la preparación de encofrados, rasanteo y nivelado, vibrado, curado y compactado del hormigón
|  | MANO DE OBRA…………………… | 3.183 | 5%
|  | MAQUINARIA………………………. | 0 | 0%
|  | RESTO Y MATERIALES………….. | 60.611 | 95%
|  | TOTAL PARTIDA………………….. | 63.794
CODIGO | CONCEPTO | DESGLOSE | PRECIO € | % DEL TOTAL DE LA UNIDAD
2.6 | M2 colocación de terrazo para exteriores modelo “San Vicente”, en color rojo o gris.
Comprende la actividad las operaciones de: Colocación de pavimento de terrazo para exteriores de cuatro barras longitudinales en relieve color rojo/gris, de dimensiones 33x33x4cm y cara expuesta sin pulir y reforzada con mortero silíceo, sobre solera de hormigón, mediante capa de mortero de agarre tipo M40-A de 2 a 3cm de espesor. Incluso nivelado recorte de piezas y compactación de las mismas, limpieza y sellado de juntas. Incluye también el nivelado de arquetas de registro.
|  | MANO DE OBRA…………………… | 1.019 | 5%
|  | MAQUINARIA………………………. | 0 | 0%
|  | RESTO Y MATERIALES………….. | 19.724 | 95%
|  | TOTAL PARTIDA………………….. | 20.743
2.7 | M2 colocación de baldosa hidráulica en rieleve de “botón”, en color rojo o gris, para vados de minusválidos.
Comprende la actividad las operaciones de: Colocación de pavimento de baldosa hidráulica, de ocho resaltos longitudinales, en color rojo/gris, de dimensiones 40x40x4cm y cara expuesta sin pulir y reforzada con mortero silíceo, sobre solera de hormigón, mediante capa de mortero de agarre tipo M40-A de 2 a 3cm de espesor. Incluso nivelado recorte de piezas y compactación de las mismas, limpieza y sellado de juntas. Tambien incluye el nivelado de arquetas de registro de instalaciones.
|  | MANO DE OBRA…………………… | 1.274 | 5%
|  | MAQUINARIA………………………. | 0 | 0%
|  | RESTO Y MATERIALES………….. | 21.329 | 95%
|  | TOTAL PARTIDA………………….. | 22.603
2.8 | M2 colocación de baldosa hidráulica 40x40x4cm, en color rojo o gris, para franja guía en vados de minusválidos.
Comprende la actividad las operaciones de: Colocación de pavimento de baldosa hidráulica, de ocho resaltos longitudinales, en color rojo/gris, de dimensiones 40x40x4cm y cara expuesta sin pulir y reforzada con mortero silíceo, sobre solera de hormigón, mediante capa de mortero de agarre tipo M40-A de 2 a 3cm de espesor. Incluso nivelado recorte de piezas y compactación de las mismas, limpieza y sellado de juntas. Tambien incluye el nivelado de arquetas de registro de instalaciones.
|  | MANO DE OBRA…………………… | 1.274 | 5%
|  | MAQUINARIA………………………. | 0 | 0%
|  | RESTO Y MATERIALES………….. | 23.078 | 95%
|  | TOTAL PARTIDA………………….. | 24.352
CODIGO | CONCEPTO | DESGLOSE | PRECIO € | % DEL TOTAL DE LA UNIDAD
2.9 | M2 Capa de rodadura con 5cm aglomerado AC 16 SURF S porfídico, extendida con medios mecánicos
Comprende la unidad las operaciones de: Extendido con medios mecánicos de capa de 5cm de aglomerado asfáltico en caliente del tipo AC 16 SURF S porfídico sobre base de zahorras artificiales. Incluso extendido previo del riego de adherencia con emulsión en la proporción suficiente, apoyo manual en el extendido, compactación del conjunto con rodillo metálico autopropulsado y sellado posterior de la capa con compactador neumático de peso suficiente.
|  | MANO DE OBRA…………………… | 0.124 | 2%
|  | MAQUINARIA………………………. | 0.877 | 14%
|  | RESTO Y MATERIALES………….. | 5.255 | 84%
|  | TOTAL PARTIDA………………….. | 6.256
2.10 | M2 Capa de rodadura con 5cm aglomerado AC 16 SURF S calizo, extendida con medios manuales
Comprende la unidad las operaciones de: Extendido con medios manuales de capa de 5cm de aglomerado asfáltico en caliente del tipo AC 16 SURF S calizo, sobre base de hormigón en zanjas o junto a bordillos. Incluso extendido previo del riego de adherencia con emulsión aniónica, en la proporción suficiente, y compactación del conjunto con rodillo metálico autopropulsado y/ó manual.
|  | MANO DE OBRA…………………… | 2.591 | 32%
|  | MAQUINARIA………………………. | 0.43 | 5%
|  | RESTO Y MATERIALES………….. | 4.983 | 63%
|  | TOTAL PARTIDA………………….. | 8.004
2.11 | M2 Pavimento de vados de vehículos con adoquín prefabricado color gris y dimensiones 20x10x8cm
Comprende la actividad las operaciones de: Colocación de pavimento de adoquín vibroprensado en color gris, de dimensiones 20x10x8cm y cara expuesta reforzada con mortero silíceo, sobre solera de hormigón, mediante capa de mortero de agarre tipo M40-A de 2 a 3cm de espesor. Incluso nivelado recorte de piezas y compactación de las mismas, limpieza y sellado de juntas. Tambien incluye el nivelado de arquetas de registro de instalaciones.
|  | MANO DE OBRA…………….. | 1.9097 | 6%
|  | MAQUINARIA…………………. | 0 | 0%
|  | RESTO Y MATERIALES……. | 27.7276 | 94%
|  | TOTAL PARTIDA…………….. | 29.6373
CODIGO | CONCEPTO | DESGLOSE | PRECIO € | % DEL TOTAL DE LA UNIDAD
3 | JARDINERÍA
3.1 | M3 Excavación de zanjas a cielo abierto, hasta 1m de profundidad
Comprende la actividad las operaciones de: Excavación de zanjas a cielo abierto con medios mecánicos, en todo tipo de terreno, excepto roca, para instalación de jardinería. Incluye la excavación y carga sobre camión del material sobrante, y el apoyo manual en recorte de paredes laterales y en el rasanteo y compactación de la base de excavación.
|  | MANO DE OBRA…………………… | 1.172 | 21%
|  | MAQUINARIA………………………. | 4.095 | 73%
|  | RESTO Y MATERIALES………….. | 0.316 | 6%
|  | TOTAL PARTIDA………………….. | 5.583
3.2 | M Instalación general de riego D32mm
Comprende la actividad las operaciones de: Suministro e instalación de tubo de abastecimiento de agua para red de riego, compuesta de manga de polietileno PE40 de color negro con bandas azules, de 32mm de diámetro exterior y 4,4mm de espesor, PN10 atm, enfundado con tubo de polietileno rígido de 110mm, que estará recubierto de dado de hormigón en masa HM20-B-20 de 0,30m de lado. Incluye el apoyo manual en colocación del tubo, la parte proporcional de empalmes, codos y piezas de conexión, extendido del dado de hormigón de protección, rasanteo, y nivelado de la pared superior.
|  | MANO DE OBRA…………………… | 0.254 | 3%
|  | MAQUINARIA………………………. | 0 | 0%
|  | RESTO Y MATERIALES………….. | 6.99 | 97%
|  | TOTAL PARTIDA………………….. | 7.244
3.03 | UD Instalación del riego por goteo subterráneo, alrededor del árbol
Comprende la actividad las operaciones de: Instalación del anillo de 2,5 metros de longitud, en cada árbol, compuesto por tubería de PE 16mm apto para aguas regeneradas banda lila, con cuatro goteros integrados, autocompensantes y antisucción, termosoldados a la pared interior de la tubería y separados entre sí 50cm, arrojando un caudal de 2,2 a 3,6 litros hora a una presión de 0,8 a 3,5 atm., conectado a la tubería de alimentación mediante collarín específico, incluso apartura manual de zanja, y posterior tapado.
|  | MANO DE OBRA…………………… | 1.019 | 26%
|  | MAQUINARIA………………………. | 0 | 0%
|  | RESTO Y MATERIALES………….. | 2.844 | 74%
|  | TOTAL PARTIDA………………….. | 3.863
CODIGO | CONCEPTO | DESGLOSE | PRECIO € | % DEL TOTAL DE LA UNIDAD
3.04 | UD Ejecución de arqueta de registro 60x60cm EN CRUCES
Comprende la actividad las operaciones de: Ejecución de arqueta de registro de hormigón en masa HM-20-B-20-IIA, de dimensiones interiores 50x50x65cm, con base de hormigón de 20cm de espesor y paredes laterales de 15cm de espesor, incluso excavación mecánica y manual en recortes, colocación y retirada de encofrados, y suministro y colocación del correspondiente marco y tapa de fundición dúctil de 60x60cm, de lado exterior. Carga y transporte a vertedero de material sobrante.
|  | MANO DE OBRA…………………… | 16.551 | 25%
|  | MAQUINARIA………………………. | 5.7 | 8%
|  | RESTO Y MATERIALES………….. | 44.972 | 67%
|  | TOTAL PARTIDA………………….. | 67.223
3.05 | UD Ejecución de arqueta de registro 40x40cm EN CAMBIOS DIRECCIÓN Ó DIÁMETRO
Comprende la actividad las operaciones de: Ejecución de arqueta de registro de hormigón en masa HM-20-B-20-IIA, de dimensiones interiores 25x25x45cmcon base de hormigón de 20cm de espesor y paredes laterales de 15cm de espesor, incluso excavación mecánica del hoyo, y manual en recortes, colocación y retirada de encofrados, y suministro y colocación del correspondiente marco y tapa de fundición dúctil de 40x40cm exterior. Carga sobre camión del material sobrante y transporte a vertedero.
|  | MANO DE OBRA…………………… | 12.731 | 25%
|  | MAQUINARIA………………………. | 4.275 | 8%
|  | RESTO Y MATERIALES………….. | 33.541 | 67%
|  | TOTAL PARTIDA………………….. | 50.547
3.06 | UD Plantación de árbol de especie MORUS ALBA “fruitless” calibre 18 – 20
Comprende la actividad las operaciones de: Suministro en contenedor de árbol de 18 a 20cm de perímetro de tronco medidos a 1m del suelo, y plantación en hoyo de 80x80x80cm realizado con medios manuales en terreno de tránsito con aporte del 50% de relleno con tierra vegetal cribada y fertilizada. Incluye la retirada del material sobrante a vertedero, preparación del fondo del hoyo, presentación del árbol, aplomado y relleno del otro 50% del hoyo de excavación con material seleccionado del procedente de la excavación, y primer riego. También incluye la instalación de un tutor doble mediante dos rollizos de madera de pino tratada en autoclave de sección circular igual o mayor a la del árbol plantado, de dos metros de longitud y clavado un mínimo de 40cm por debajo de la rasante del terreno, incluye también la limpieza de los alrededores del árbol de malas hierbas, mientras la obra no haya sido recepcionada.
|  | MANO DE OBRA…………………… | 1.851 | 7%
|  | MAQUINARIA………………………. | 8.55 | 10%
|  | RESTO Y MATERIALES………….. | 76.728 | 83%
|  | TOTAL PARTIDA………………….. | 87.129
CODIGO | CONCEPTO | DESGLOSE | PRECIO € | % DEL TOTAL DE LA UNIDAD
3.07 | UD Instalación de mecanismo de control de la red de riego junto al jardín
Comprende la actividad las operaciones de: Suministro e instalación de una válvula de esfera para corte de la red de 1 a ½ pulgadas de diámetro interior, colocada, incluso pp. De juntas y accesorios. Instalación de una válvula antirretorno de latón, instalación de dos reductores de presión, instalación de dos filtros de anillas con manómetro de entrada y salida, instalación de dos válvulas de esfera desmontables en PVC de 1 a ½ “, colocadas antes de las electroválvulas de entrada a sector, con pp. De accesorios y conexiones, instalación de dos electroválvulas compactas de nylon reforzado con fibra de vidrio serie P220 de TORO o similar de 1 ½ “ con solenoide tipo latch y adaptador válvula rosca con regulador de presión Ezreg. Y marcado AENOR, totalmente instaladas, conexionadas y en perfecto estado de funcionamiento. Instalación de un receptor autónomo RIVERSA referencia IRRI-REC-2 via radio digital HF codificada para activación de electroválvulas remotas, en la zona ajardinada con una distancia de recepción de 3,2 kilómetros, con posibilidad de activar dos solenoides tipo latch de dos hilos de 12 VDC a una distancia desde el receptor como máximo de 30m. Alimentación autónoma con batería de litio de 3.6 VDC y pila de 12 VDC con una duración media estimada de 3 años. Incluye además la demolición de la arqueta actual y la ejecución de nueva arqueta con colocación de nuevo marco y tapa de fundición de 60x60cm
|  | MANO DE OBRA…………………… | 25.856 | 7%
|  | MAQUINARIA………………………. | 0 | 0%
|  | RESTO Y MATERIALES………….. | 361.773 | 93%
|  | TOTAL PARTIDA………………….. | 387.629
3.08 | Plantación de seto a razon de 3 unidades de Teucrium fruticans 30/40cm por metro lineal
Plantación de seto formado por tres unidades de Teucrium fruticans en contenedor o cepellón o raíz desnuda, en zanja de plantación realizada en terreno franco arenoso, con forma troncocónica, con unas dimensiones de base inferior/base superior/altura de 30x60x30cm, abierto por medios manuales, incluído replanteo, presentación de la planta, retirada a acopio intermedio o extendido de la tierra según calidad de la misma, relleno y apisonado del fondo del hoyo, en su caso, para evitar asentamientos de la planta, relleno lateral y apisonado moderado con tierra de cabeza seleccionada de la propia excavación, mezclada con tierra vegetal limpia y cribada en la proporción del 100%, y primer riego, completamente ejecutado.
|  | MANO DE OBRA…………………… | 1.8309 | 10%
|  | MAQUINARIA………………………. | 0.0375 | 0.5%
|  | RESTO Y MATERIALES………….. | 15.8955 | 89.5%
|  | TOTAL PARTIDA………………….. | 17.7639
CODIGO | CONCEPTO | DESGLOSE | PRECIO € | % DEL TOTAL DE LA UNIDAD
3.09 | UD Instalación de banco modelo NEOBARCINO de la empresa BENITO URBAN o similar
Suministro y montaje de banco, de 180x66x46cm con asiento y respaldo formados por seis tablones de madera tropical tratada con Lignus, protector y fungicida, acabado color caoba y cuerpo estructural de fundición dúctil con imprimación epoxi y pintura poliéster en polvo color negro forja, tornillosde acero inoxidable, modelo NEO BARCINO de BENITO URBAN o similar, fijado a superficie soporte de cimentación a base de hormigón en masa HM20-P-40-IIA de dimensiones 50x25x25cm dispuesta en sentido perpendicular al banco. Incluso replanteo excavación del hueco de cimentación, limpieza y transporte de sobrantes a vertedero autorizado. Totalmente instalado.
|  | MANO DE OBRA…………………… | 25.705 | 8.54%
|  | MAQUINARIA………………………. | 0 | 0%
|  | RESTO Y MATERIALES………….. | 275.1778 | 91.46%
|  | TOTAL PARTIDA………………….. | 300.8827
4 | SEÑALIZACIÓN VIARIA
4.1 | M Pintado marca vial tipo M-1-3 separación carriles normales
Comprende la actividad las operaciones de: Pintado con medios manuales y ó mecánicos de línea continua o discontinua del tipo M-1-3 en separación de carriles de sentido contrario de circulación con acrílica de color blanco y 10cm de anchura, incluso labores previas de barrido de la superficie a pintar, marcado y replanteo, y disposición de las medidas de seguridad, tanto diurnas como nocturnas, dependiendo de la hora de ejecución de los trabajos. La dosificación de pintura será la que garantice 750gr de acrílica por metro cuadrado, una vez seca.
|  | MANO DE OBRA…………………… | 0.321 | 60%
|  | MAQUINARIA………………………. | 0.036 | 7%
|  | RESTO Y MATERIALES………….. | 0.18 | 33%
|  | TOTAL PARTIDA………………….. | 0.537
CODIGO | CONCEPTO | DESGLOSE | PRECIO € | % DEL TOTAL DE LA UNIDAD
4.2 | M Pintado marca vial tipos M-2-6, borde de calzada, M-7-3 y M-7-4 en bandas de aparcamiento
Comprende la actividad las operaciones de: Pintado con medios manuales y ó mecánicos de línea continua o discontinua de los tipos M-2-6, borde de calzada, M-7-3, aparcamiento en cordón y M-7-4, aparcamiento en batería, con acrílica de color blanco y 15cm de anchura, incluso labores previas de barrido de la superficie a pintar, marcado y replanteo, y disposición de las medidas de seguridad, tanto diurnas como nocturnas, dependiendo de la hora de ejecución de los trabajos. La dosificación de pintura será la que garantice 750gr de acrílica por metro cuadrado, una vez seca.
|  | MANO DE OBRA…………………… | 0.371 | 55%
|  | MAQUINARIA………………………. | 0.041 | 6%
|  | RESTO Y MATERIALES………….. | 0.264 | 39%
|  | TOTAL PARTIDA………………….. | 0.676
4.3 | M2 Pintado marca vial tipos M-4-1, detención ante STOP ó PASO PEATONES y M-7-2 formación de CEBREADOS
Comprende la actividad las operaciones de: Pintado con medios manuales y ó mecánicos de línea transversal continua de los tipos M-4-1, detención ante STOP ó CEDA EL PASO, y M-7-2, cebreados en zonas de no circulación, con acrílica de color blanco y 40cm de anchura, incluso labores previas de barrido de la superficie a pintar, marcado y replanteo, y disposición de las medidas de seguridad, tanto diurnas como nocturnas, dependiendo de la hora de ejecución de los trabajos. La dosificación de pintura será la que garantice 750gr de acrílica por metro cuadrado, una vez seca.
|  | MANO DE OBRA…………………… | 3.726 | 62%
|  | MAQUINARIA………………………. | 0.415 | 7%
|  | RESTO Y MATERIALES………….. | 1.838 | 31%
|  | TOTAL PARTIDA………………….. | 5.979
4.4 | M2 Pintado marca vial discontinua tipo M-4-2, detención ante CEDA EL PASO
Comprende la actividad las operaciones de: Pintado con medios manuales y ó mecánicos de línea transversal discontinua del tipo M-4-2, detención ante señal de CEDA EL PASO, con acrílica de color blanco en tacos rectangulares de 80x40cm separados una distancia de 40cm entre sí, incluso labores previas de barrido de la superficie a pintar, marcado y replanteo, y disposición de las medidas de seguridad, tanto diurnas como nocturnas, dependiendo de la hora de ejecución de los trabajos. La dosificación de pintura será la que garantice 750gr de acrílica por metro cuadrado, una vez seca.
|  | MANO DE OBRA…………………… | 3.824 | 63%
|  | MAQUINARIA………………………. | 0.426 | 7%
|  | RESTO Y MATERIALES………….. | 1.845 | 30%
|  | TOTAL PARTIDA………………….. | 6.095
CODIGO | CONCEPTO | DESGLOSE | PRECIO € | % DEL TOTAL DE LA UNIDAD
4.5 | M2 Pintado marca vial tipo M-4-3, en formación de PASO DE PEATONES
Comprende la actividad las operaciones de: Pintado con medios manuales y ó mecánicos de líneas transversales del tipo M-4-3, en formación de PASO DE PEATONES, con acrílica de color blanco en franjas de 50cm separados una distancia de 50cm entre sí, incluso labores previas de barrido de la superficie a pintar, marcado y replanteo, y disposición de las medidas de seguridad, tanto diurnas como nocturnas, dependiendo de la hora de ejecución de los trabajos. La dosificación de pintura será la que garantice 750gr de acrílica por metro cuadrado, una vez seca.
|  | MANO DE OBRA…………………… | 3.751 | 62%
|  | MAQUINARIA………………………. | 0.418 | 7%
|  | RESTO Y MATERIALES………….. | 1.84 | 31%
|  | TOTAL PARTIDA………………….. | 6.009
4.6 | M2 Pintado marcas viales símbolos, tipos M-5-2, flechas y M-6-5 CEDA EL PASO
Comprende la actividad las operaciones de: Pintado con medios manuales y ó mecánicos de símbolos del tipo M-5-2, en formación de FLECHAS, para indicar las direcciones de circulación, y del tipo M-6-5, señal de CEDA EL PASO, con acrílica de color blanco, incluso labores previas de barrido de la superficie a pintar, marcado y replanteo, y disposición de las medidas de seguridad, tanto diurnas como nocturnas, dependiendo de la hora de ejecución de los trabajos. La dosificación de pintura será la que garantice 750gr de acrílica por metro cuadrado, una vez seca.
|  | MANO DE OBRA…………………… | 3.874 | 63%
|  | MAQUINARIA………………………. | 0.432 | 7%
|  | RESTO Y MATERIALES………….. | 1.848 | 30%
|  | TOTAL PARTIDA………………….. | 6.154
4.7 | UD Pintado marcas vial símbolo, tipo M-6-4, señal de STOP
Comprende la actividad las operaciones de: Pintado con medios manuales y ó mecánicos de símbolo del tipo M-6-4, en formación de señal de STOP, con acrílica de color blanco, incluso labores previas de barrido de la superficie a pintar, replanteo, y disposición del molde metálico o de plástico y de las medidas de seguridad, tanto diurnas como nocturnas, dependiendo de la hora de ejecución de los trabajos. La dosificación de pintura será la que garantice 750gr de acrílica por metro cuadrado, una vez seca.
|  | MANO DE OBRA…………………… | 3.825 | 31%
|  | MAQUINARIA………………………. | 0.426 | 3%
|  | RESTO Y MATERIALES………….. | 8.205 | 66%
|  | TOTAL PARTIDA………………….. | 12.456
CODIGO | CONCEPTO | DESGLOSE | PRECIO € | % DEL TOTAL DE LA UNIDAD
4.8 | UD Pintado marcas vial símbolo, en señal de PLAZA DE MINUSVÁLIDOS
Comprende la actividad las operaciones de: Pintado con medios manuales y ó mecánicos de símbolo en formación de señal de PLAZA DE MINUSVÁLIDOS, con acrílica de color blanco, incluso labores previas de barrido de la superficie a pintar, replanteo, y disposición del molde metálico o de plástico y de las medidas de seguridad, tanto diurnas como nocturnas, dependiendo de la hora de ejecución de los trabajos. La dosificación de pintura será la que garantice 750gr de acrílica por metro cuadrado, una vez seca.
|  | MANO DE OBRA…………………… | 3.825 | 36%
|  | MAQUINARIA………………………. | 0.426 | 4%
|  | RESTO Y MATERIALES………….. | 6.509 | 60%
|  | TOTAL PARTIDA………………….. | 10.76
4.9 | Ud instalación de señal vertical circular normalizada, de 60cm diámetro
Comprende la actividad las operaciones de: Suministro e instalación de poste cilíndrico recto, de acero galvanizado de 50mm de diámetro y 2mm de espesor, a la que se le acopla una placa circular de chapa de acero galvanizado y termolacado, retrorreflexiva nivel 1 (E.G.), según norma UNE 12899-1, incluso taladrado del agujero en el pavimento de acera existente, relleno con resina especial del hueco que queda una vez instalado el poste soporte, accesorios, tornillería y elementos de anclaje.
|  | MANO DE OBRA…………………… | 12.731 | 16%
|  | MAQUINARIA………………………. | 0.25 | 0%
|  | RESTO Y MATERIALES………….. | 67.589 | 84%
|  | TOTAL PARTIDA………………….. | 80.57
4.10 | Ud instalación de señal vertical circular normalizada, de 60cm diámetro, con poste desplazado
Comprende la actividad las operaciones de: Suministro e instalación de poste cilíndrico desplazado, de acero galvanizado de 50mm de diámetro y 2mm de espesor, a la que se le acopla una placa circular de chapa de acero galvanizado y termolacado, retrorreflexiva nivel 1 (E.G.), según norma UNE 12899-1, incluso taladrado del agujero en el pavimento de acera existente, relleno con resina especial del hueco que queda una vez instalado el poste soporte, accesorios, tornillería y elementos de anclaje.
|  | MANO DE OBRA…………………… | 13.338 | 15%
|  | MAQUINARIA………………………. | 0.5 | 0%
|  | RESTO Y MATERIALES………….. | 77.972 | 85%
|  | TOTAL PARTIDA………………….. | 91.81
CODIGO | CONCEPTO | DESGLOSE | PRECIO € | % DEL TOTAL DE LA UNIDAD
4.11 | Ud instalación de señal vertical triangular normalizada, de 60cm de lado, con poste recto
Comprende la actividad las operaciones de: Suministro e instalación de poste cilíndrico recto, de acero galvanizado de 50mm de diámetro y 2mm de espesor, a la que se le acopla una placa triangular de chapa de acero galvanizado y termolacado, retrorreflexiva nivel 1 (E.G.), según norma UNE 12899-1, incluso taladrado del agujero en el pavimento de acera existente, relleno con resina especial del hueco que queda una vez instalado el poste soporte, accesorios, tornillería y elementos de anclaje.
|  | MANO DE OBRA…………………… | 12.731 | 16%
|  | MAQUINARIA………………………. | 0.5 | 0%
|  | RESTO Y MATERIALES………….. | 68.319 | 84%
|  | TOTAL PARTIDA………………….. | 81.55
4.12 | Ud instalación de señal vertical triangular normalizada, de 60cm de lado, con poste desplazado
Comprende la actividad las operaciones de: Suministro e instalación de poste cilíndrico desplazado, de acero galvanizado de 50mm de diámetro y 2mm de espesor, a la que se le acopla una placa triangular de chapa de acero galvanizado y termolacado, retrorreflexiva nivel 1 (E.G.), según norma UNE 12899-1, incluso taladrado del agujero en el pavimento de acera existente, relleno con resina especial del hueco que queda una vez instalado el poste soporte, accesorios, tornillería y elementos de anclaje.
|  | MANO DE OBRA…………………… | 12.731 | 15%
|  | MAQUINARIA………………………. | 0.5 | 0%
|  | RESTO Y MATERIALES………….. | 78.649 | 85%
|  | TOTAL PARTIDA………………….. | 91.88
4.13 | Ud instalación de señal vertical cuadrangular normalizada, de 60cm de lado, con poste recto
Comprende la actividad las operaciones de: Suministro e instalación de poste cilíndrico recto, de acero galvanizado de 50mm de diámetro y 2mm de espesor, a la que se le acopla una placa cuadrangular de chapa de acero galvanizado y termolacado, retrorreflexiva nivel 1 (E.G.), según norma UNE 12899-1, incluso taladrado del agujero en el pavimento de acera existente, relleno con resina especial del hueco que queda una vez instalado el poste soporte, accesorios, tornillería y elementos de anclaje.
|  | MANO DE OBRA…………………… | 12.731 | 16%
|  | MAQUINARIA………………………. | 0.5 | 0%
|  | RESTO Y MATERIALES………….. | 70.479 | 84%
|  | TOTAL PARTIDA………………….. | 83.71
CODIGO | CONCEPTO | DESGLOSE | PRECIO € | % DEL TOTAL DE LA UNIDAD
4.14 | Ud instalación de señal vertical cuadrangular normalizada, de 60cm de lado, con poste desplazado
Comprende la actividad las operaciones de: Suministro e instalación de poste cilíndrico desplazado, de acero galvanizado de 50mm de diámetro y 2mm de espesor, a la que se le acopla una placa cuadrangular de chapa de acero galvanizado y termolacado, retrorreflexiva nivel 1 (E.G.), según norma UNE 12899-1, incluso taladrado del agujero en el pavimento de acera existente, relleno con resina especial del hueco que queda una vez instalado el poste soporte, accesorios, tornillería y elementos de anclaje.
|  | MANO DE OBRA…………………… | 12.731 | 14%
|  | MAQUINARIA………………………. | 0.5 | 0%
|  | RESTO Y MATERIALES………….. | 80.809 | 86%
|  | TOTAL PARTIDA………………….. | 94.04
4.15 | Ud instalación de señal vertical octogonal normalizada, de 60cm de lado, con poste recto
Comprende la actividad las operaciones de: Suministro e instalación de poste cilíndrico recto, de acero galvanizado de 50mm de diámetro y 2mm de espesor, a la que se le acopla una placa octogonal, con doble apotema, de chapa de acero galvanizado y termolacado, retrorreflexiva nivel 1 (E.G.), según norma UNE 12899-1, incluso taladrado del agujero en el pavimento de acera existente, relleno con resina especial del hueco que queda una vez instalado el poste soporte, accesorios, tornillería y elementos de anclaje.
|  | MANO DE OBRA…………………… | 12.731 | 16%
|  | MAQUINARIA………………………. | 0.5 | 0%
|  | RESTO Y MATERIALES………….. | 70.029 | 84%
|  | TOTAL PARTIDA………………….. | 83.26
5 | ALUMBRADO PÚBLICO
5.01 | M Canalización de alumbrado bajo calzada con 3 tubos funda
Comprende la actividad las operaciones de: colocación de preinstalación compuesta de tres tubos de PE corrugados con doble capa de 110mm de diámetro interior, dotados de alambre guía y recubiertos con un rectángulo de hormigón en masa HM-20-B-20-IIA de protección y dimensiones 40x30cm. Incluye también la demolición previa del aglomerado, la excavación de la zanja según plano de detalle y el relleno posterior con zahorra artificial compactada y la disposición de la cinta de señalización.
|  | MANO DE OBRA…………………… | 9.307 | 25%
|  | MAQUINARIA………………………. | 10.65 | 28%
|  | RESTO Y MATERIALES………….. | 17.923 | 47%
|  | TOTAL PARTIDA………………….. | 37.88
CODIGO | CONCEPTO | DESGLOSE | PRECIO € | % DEL TOTAL DE LA UNIDAD
5.02 | M Canalización de alumbrado bajo acera y junto a nuevo bordillo con 2 tubos funda
Comprende la actividad las operaciones de: colocación de la preinstalación soterrada para alumbrado en las aceras modificadas con ancho suficiente para albergar columnas, compuesta de dos tubos de PE corrugados con doble capa de 110mm de diámetro interior, dotados de alambre guía y recubiertos con un dado de hormigón en masa HM-20-B-20-IIA de protección y dimensiones 35x35cm. Incluye también la demolición previa del aglomerado existente, y la excavación de la zanja según plano de detalle.
|  | MANO DE OBRA…………………… | 4.787 | 23%
|  | MAQUINARIA………………………. | 2.886 | 14%
|  | RESTO Y MATERIALES………….. | 13.207 | 63%
|  | TOTAL PARTIDA………………….. | 20.88
5.03 | UD Cimentación para columnas de 6-8m
Comprende la actividad las operaciones de: Ejecución de una base de cimentación para columnas de hasta 8m de altura, formada por zapata de hormigón en masa del tipo HM-20-B-20-IIA de dimensiones 80x80x100cm, con cuatro pernos de anclaje de M20x500mm, para recibir la placa de asiento y codo de PVC de 110cm. Incluso excavación en todo tipo de terreno excepto roca, carga sobre camión de material sobrante y transporte a vertedero autorizado. Incluye también el apoyo manual en la protección de la tornillería de las puntas de los pernos con cinta aislante. Conforme a proyecto y a las órdenes de la Dirección Facultativa.
|  | MANO DE OBRA…………………… | 10.815 | 13%
|  | MAQUINARIA………………………. | 4.878 | 6%
|  | RESTO Y MATERIALES………….. | 64.827 | 81%
|  | TOTAL PARTIDA………………….. | 80.52
5.04 | UD Ejecución de arqueta de registro 40x40cm JUNTO A PUNTO DE LUZ en acera
Comprende la actividad las operaciones de: Ejecución de una arqueta de hormigón en masa HM-20-B-20-IIA, de dimensiones interiores de 35x35x45cm, y paredes laterales de 15cm de espesor, y suelo formado con gravas para facilitar el drenaje de las aguas infiltradas, conforme a los planos de detalle. Incluye también la excavación del hueco, la carga y transporte del material sobrante a vertedero autorizado, y la colocación del marco y tapa de fundición dúctil clase B-125 de 40x40cm dotada de cadena antirrobo.
|  | MANO DE OBRA…………………… | 10.02 | 26%
|  | MAQUINARIA………………………. | 2.515 | 7%
|  | RESTO Y MATERIALES………….. | 25.815 | 67%
|  | TOTAL PARTIDA………………….. | 38.35
CODIGO | CONCEPTO | DESGLOSE | PRECIO € | % DEL TOTAL DE LA UNIDAD
5.05 | UD Ejecución de arqueta de registro 60x60cm DE CRUCE en acera
Comprende la actividad las operaciones de: Ejecución de una arqueta de hormigón en masa HM-20-B-20-IIA, de dimensiones interiores de 55x55x65cm, y paredes laterales de 15cm de espesor, y suelo formado con gravas para facilitar el drenaje de las aguas infiltradas, conforme a los planos de detalle. Incluye también la excavación del hueco, la carga y transporte del material sobrante a vertedero autorizado, y la colocación del marco y tapa de fundición dúctil clase B-125 de 40x40cm dotada de cadena antirrobo.
|  | MANO DE OBRA…………………… | 11.154 | 21%
|  | MAQUINARIA………………………. | 5.693 | 11%
|  | RESTO Y MATERIALES………….. | 36.153 | 68%
|  | TOTAL PARTIDA………………….. | 53
5.06 | UD Ejecución de arqueta de registro de TOMA DE TIERRA y dimensiones 24x24x30cm
Comprende la actividad las operaciones de: ejecución de una arqueta de hormigón en masa HM-20-B-20-IIA de dimensiones interiores 20x20x25cm y tapa circular de fundición dúctil B-125, con fondo de grava, incluida colocación del marco y la tapa, la excavación, carga y transporte de sobrantes a vertedero. Incluye también el sellado de los tubos con espuma de poliuretano conforme a proyecto y órdenes de la Dirección Facultativa.
|  | MANO DE OBRA…………………… | 9.804 | 37%
|  | MAQUINARIA………………………. | 0 | 0%
|  | RESTO Y MATERIALES………….. | 16.595 | 63%
|  | TOTAL PARTIDA………………….. | 26.399
5.07 | UD Desmontaje de brazo mural y luminaria existente
Comprende la actividad las operaciones de : Desmontaje manual del brazo mural existente en la fachada de la vivienda, incluso apoyo mecánico del camión con pluma y cesta elevadora, su carga sobre el camión y su posterior transporte a las dependencias municipales. También incluye el apoyo manual en reparación de los posibles desperfectos ocasionados en la fachada en las labores de desmontaje.
|  | MANO DE OBRA…………………… | 9.039 | 46%
|  | MAQUINARIA………………………. | 9.55 | 48%
|  | RESTO Y MATERIALES………….. | 1.114 | 6%
|  | TOTAL PARTIDA………………….. | 19.703
CODIGO | CONCEPTO | DESGLOSE | PRECIO € | % DEL TOTAL DE LA UNIDAD
5.08 | UD Desmontaje de columna de alumbrado y luminaria existente
Comprende la actividad las operaciones de: Desmontaje de la columna existente por medios manuales, con el apoyo mecánico del camión con pluma y cesta elevadora, su carga sobre camión y su posterior transporte a las dependencias municipales. Incluye también desconectar el cableado interno de la línea de suministro y la posible reparación de los daños ocasionados en la acera.
|  | MANO DE OBRA…………………… | 11.178 | 33%
|  | MAQUINARIA………………………. | 20.915 | 64%
|  | RESTO Y MATERIALES………….. | 0.671 | 6%
|  | TOTAL PARTIDA………………….. | 32.764
5.09 | Ud Instalación de luminaria BGP203 T25 1x90-4S/740 DM10 + LIGHTWAVE
Comprende la actividad las operaciones de: Suministro e instalación de luminaria cerrada UNISTRET PREFORMER DE PHILIPS modelo BGP203 T25 1x90-4S/740 DM10 o similar estéticamente, técnicamente y funcionalmente, fuente luminosa LED de 9000lm, consumo (incluido drivers) de 54W. Temperatura de color de 4000ºK, IP66, IK08, clase I, óptica Led con distribución DM10, con equipo electrónico de regulación del flujo luminoso y controlador de luminaria para City Touch connect aplication con conectividad GPRS para su telegestión (incluido costes de conectividad y mantenimiento de plataforma Web de telegestión por un período de 10 años). Con entrada directa y acoplamiento columna / brazo de acero galvanizado de D60mm en punta; incluso desmontaje de luminaria existente, replanteo, montaje, pequeño material. Totalmente montado, instalado y conexionado. En perfecto funcionamiento. Conforme a proyecto y órdenes de la Dirección Facultativa.
|  | MANO DE OBRA…………………… | 12.731 | 3%
|  | MAQUINARIA………………………. | 23.875 | 6%
|  | RESTO Y MATERIALES………….. | 377.434 | 91%
|  | TOTAL PARTIDA………………….. | 414.04
CODIGO | CONCEPTO | DESGLOSE | PRECIO € | % DEL TOTAL DE LA UNIDAD
5.10 | Ud Instalación de proyector LED CORELINE TEMPO PHILIPS 120W
Comprende la actividad las operaciones de : Suministro e instalación de proyector sobre columna de 8m de altura, modelo CORELINE TEMPO de PHILIPS o similar estéticamente, técnicamente y funcionalmente. Incluso replanteo, montaje y pequeño material. Totalmente montado, instalado y conexionado. Incluye adecentamiento y vulcanización de empalmes existentes. Incluso p.p. de accesorios, mano de obra y elementos necesarios como el apoyo mecánico de camión con pluma y cesta elevadora. Conforme a proyecto y órdenes de la Dirección Facultativa.
|  | MANO DE OBRA…………………… | 12.731 | 3%
|  | MAQUINARIA………………………. | 23.875 | 5%
|  | RESTO Y MATERIALES………….. | 401.064 | 92%
|  | TOTAL PARTIDA………………….. | 437.67
5.11 | Ud Instalación de COFRED alumbrado y fusible
Comprende la actividad las operaciones de: Suministro e instalación de cofred de alumbrado público AC41057 56469 CLAVED o similar estéticamente, técnicamente y funcionalmente, fabricado en poliester con fibra de vidrio, material aislante, autoextinguible a 960º, resistente a los álcalis, cierre por tornillo de latón, con medidas exteriores de 150x67x68mm, con grado de protección IP13 para instalaciones en interior de columna o báculo, incluido fusible cilíndrico DYFUS ZR-0 6A clase gG CRADY o similar, conexionada a conductor de alimentación a luminaria y a conductores de alimentación, totalmente instalado y conexionado. Incluye adecentamiento y vulcanización de empalmes existentes y pp. De accesorios, mano de obra y elementos necesarios. Conforme a proyecto y órdenes de la Dirección facultativa.
|  | MANO DE OBRA…………………… | 2.903 | 7%
|  | MAQUINARIA………………………. | 0 | 0%
|  | RESTO Y MATERIALES………….. | 14.657 | 83%
|  | TOTAL PARTIDA………………….. | 17.56
5.12 | M Instalación de línea CU 4x6mm2 RV-K 0,6/1 KV
Comprende la actividad las operaciones de: Suministro e instalación del correspondiente cableado en línea trifásica de cobre con aislamiento de tensión normal 0,6/1 KV formada por conductor del tipo RV-K CU 4x6mm2, colocada bajo tubo flexible corrugado doble capa PE 110mm de diámetro, canalización estanca IP68, según REBT, incluso parte proporcional de pequeño material y de entrada a báculo con sus despuntes, sellado de conducciones de PE y piezas especiales, totalmente instalada, conectada y en correcto estado de funcionamiento. Conforme al proyecto y las órdenes dadas por la Dirección Facultativa.
|  | MANO DE OBRA…………………… | 0.561 | 6%
|  | MAQUINARIA………………………. | 0 | 0%
|  | RESTO Y MATERIALES………….. | 2.989 | 84%
|  | TOTAL PARTIDA………………….. | 3.55
CODIGO | CONCEPTO | DESGLOSE | PRECIO € | % DEL TOTAL DE LA UNIDAD
5.13 | M Instalación de línea CU 5x4mm2 RZ 0,6/1 KV
Comprende la actividad las operaciones de: Instalación de línea trifásica con aislamiento tensión normal de 0,6/1 Kv formada por conductor del tipo RZ-K CU 5x4mm2, colocada en instalación aérea o posada sobre fachada, según REBT, incluso parte proporcional de pequeño material y entrada a cajas de derivación, grapas de sujeción a fachada, tensores y fiadores de acero en tramos aéreos, piezas de amarre, sellado de conducciones y piezas especiales, totalmente instalada, conectada y en correcto estado de funcionamiento. Conforme a proyecto y las órdenes de la Dirección Facultativa.
|  | MANO DE OBRA…………………… | 0.688 | 7%
|  | MAQUINARIA………………………. | 0 | 0%
|  | RESTO Y MATERIALES………….. | 3.422 | 83%
|  | TOTAL PARTIDA………………….. | 4.11
5.14 | M Instalación de línea CU 3x2,5mm2 RV-K 0,6/1 KV
Comprende la actividad las operaciones de: Instalación de línea trifásica con aislamiento tensión normal de 0,6/1 Kv formada por conductor del tipo RV-K CU 3x2,5mm2, colocada en instalación aérea o posada sobre fachada, según REBT, incluso parte proporcional de pequeño material y entrada a cajas de derivación, sellado de conducciones y piezas especiales, totalmente instalada, conectada y en correcto estado de funcionamiento. Conforme a proyecto y las órdenes de la Dirección Facultativa.
|  | MANO DE OBRA…………………… | 0.382 | 22%
|  | MAQUINARIA………………………. | 0 | 0%
|  | RESTO Y MATERIALES………….. | 1.338 | 78%
|  | TOTAL PARTIDA………………….. | 1.72
5.15 | UD Instalación de caja estanca 220x170mm LH
Comprende la actividad las operaciones de: Suministro e instalación de caja de derivación estanca de superficie 220x170mm libre de hologenos para instalación exterior. Compuesta por bornera trifásica para carril DIN y base portaposibles cilíndricos de protección de derivaciones con reducción de sección. Incluso parte proporcional de pequeño material para su anclaje e instalación. Conforme a proyecto y las órdenes de la Dirección Facultativa.
|  | MANO DE OBRA…………………… | 9.333 | 33%
|  | MAQUINARIA………………………. | 0 | 0%
|  | RESTO Y MATERIALES………….. | 18.527 | 67%
|  | TOTAL PARTIDA………………….. | 27.86
CODIGO | CONCEPTO | DESGLOSE | PRECIO € | % DEL TOTAL DE LA UNIDAD
5.16 | UD Bajante líneas FACHADA/SUBTERRÁNEA o TIERRAS
Comprende la actividad las operaciones de: Suministro y montaje sobre fachada de protección mecánica para bajantes de línea, mediante tubo de acero galvanizado de 50mm de diaámetro y 3m de longitud, incluso codo curvo para entrada a arqueta, canalización estanca, según REBT, incluso parte proporcional de pequeño material y piezas especiales, totalmente instalada, conectada y en correcto funcionamiento. Conforme a proyecto y órdenes de la Dirección Facultativa
|  | MANO DE OBRA…………………… | 12.248 | 33%
|  | MAQUINARIA………………………. | 0 | 0%
|  | RESTO Y MATERIALES………….. | 24.852 | 67%
|  | TOTAL PARTIDA………………….. | 37.1
5.17 | M Instalación de CONDUCCION DE PUESTA A TIERRA 1x16mm2 H07V-K
Comprende la actividad las operaciones de: suministro e instalación de puesta a tierra, formada por conductor de cobre tipo unipolar H071V-K 1x16mm2 color verde amarillo, pica de acero cobreado cada cinco luminarias y al inicio y final de línea de diámetro 14mm y 2000mm de longitud 300 micras hincada en el terreno un mínimo de 1,50m de manera que sobresalga del mismo una longitud menor de 0,5m, incluso línea de enlace a tierra formada por conductor unipolar amarillo y verde H071V-K 1x16mm2 en una longitud de cable unido a la pica de 0,8m y conductor de línea a tierra mediante grapa cobreada unida al borne de tierra del soporte mediante terminal, fabricado conforme al REBT y normas UNE de aplicación. Incluso parte proporcional de excavación y posterior relleno, elementos auxiliares, recortes y despuntes totalmente instalada y conexionada, medida desde la arqueta de conexión hasta la última pica, según el Reglamento Electrotécnico de Baja Tensión 2002.
|  | MANO DE OBRA…………………… | 0.599 | 25%
|  | MAQUINARIA………………………. | 0 | 0%
|  | RESTO Y MATERIALES………….. | 1.771 | 75%
|  | TOTAL PARTIDA………………….. | 2.37
5.18 | UD Instalación de TOMA DE TIERRA individual
Comprende la actividad las operaciones de: suministro e instalación de toma de tierra al pie de cada columna, compuesta de pica de acero cobreado de 2m de longitud, hincada en el terreno, conectada a su respectiva columna mediante conductor de tierra unipolar H07Z1.K. Completamente instalada según proyecto y las órdenes dadas por la Dirección Facultativa.
|  | MANO DE OBRA…………………… | 5.793 | 24%
|  | MAQUINARIA………………………. | 0 | 0%
|  | RESTO Y MATERIALES………….. | 18.777 | 76%
|  | TOTAL PARTIDA………………….. | 24.57
CODIGO | CONCEPTO | DESGLOSE | PRECIO € | % DEL TOTAL DE LA UNIDAD
5.19 | UD Instalación de BRAZO MURAL de acero galvanizado 1,5m long., 60mm de diámetro y 3mm de espesor
Comprende la actividad las operaciones de: Suministro e instalación de brazo mural en fachada de acero galvanizado de 3mm de espesor y 60mm de diámetro en punta, con una longitud de 1,50m. Dotada de placa de asiento y pernos de anclaje a pared mediante compuesto químico. Completamente instalado según proyecto y órdenes de la Dirección Facultativa.
|  | MANO DE OBRA…………………… | 11.611 | 11%
|  | MAQUINARIA………………………. | 21.774 | 21%
|  | RESTO Y MATERIALES………….. | 69.575 | 68%
|  | TOTAL PARTIDA………………….. | 102.96
5.20 | UD Instalación de COLUMNA de acero galvanizado 8m long., 60mm de diámetro en punto y 3mm de espesor
Comprende la actividad las operaciones de: Suministro montaje e instalación de columna de acero galvanizado modelo Europea y Murcia para redes aéreas o equivalentes estéticamente, técnicamente y funcionalmente, de 8 metros de altura y 3mm espesor de chapa. Completamente instalada y conexionada según proyecto y las órdenes de la Dirección Facultativa.
|  | MANO DE OBRA…………………… | 21.592 | 6%
|  | MAQUINARIA………………………. | 40.492 | 12%
|  | RESTO Y MATERIALES………….. | 275.406 | 82%
|  | TOTAL PARTIDA………………….. | 337.49
CODIGO | CONCEPTO | DESGLOSE | PRECIO € | % DEL TOTAL DE LA UNIDAD
5.21 | UD Instalación de CUADRO DE MANDO Y PROTECCIÓN de tres salidas + CGP + MEDIA
Comprende la actividad las operaciones de: Suministro montaje e instalación de cuadro de mando para alumbrado público para tres salidas, montado sobre armario de hormigón armado con puerta de chapa de acero, placa de montaje ciega, tipo ALP ORMA-13 1P de PRONUTEC o similar estéticamente, técnicamente y funcionalmente, incluyendo CGP y módulo de contador en el lado de la compañía, placa de montaje y rail DIN con soportes para mecanismos tipo Schneider o similar estéticamente, técnicamente y funcionalmente, para alojar los siguientes elementos mínimos del lado del abonado: IGA 40A con limitador de sobretensiones permanentes y transitorias de 40KA de 4 polos, una central diferencial rearmable y transformadores toroidales de intensidad por cada salida, un diferencial y magnetotérmico bipolar para cada protección del circuito de maniobra, un magnetotérmico para la protección de cada línea de salida, un contador por cada línea de salida, aplique para alumbrado interno con interruptor y lámpara, toma de corriente de carril de 16 A, interruptor seccionador por cada fase de cada una de las salidas, marcado e identificación de montaje existente y transpote a almacén municipal, mano de obra, ayuda a albañilería, instalación, conexiones y prueba de funcionamiento en la instalación una vez terminada. Conforme a proyecto y las órdenes de la Dirección Facultativa.
|  | MANO DE OBRA…………………… | 119.026 | 3%
|  | MAQUINARIA………………………. | 23.875 | 1%
|  | RESTO Y MATERIALES………….. | 3890.389 | 96%
|  | TOTAL PARTIDA………………….. | 4033.29
5.22 | UD Instalación de CUADRO DE MANDO Y PROTECCIÓN de dos salidas + CGP + MEDIA
Comprende la actividad las operaciones de: Suministro montaje e instalación de cuadro de mando para alumbrado público para dos salidas, montado sobre armario de hormigón armado con puerta de chapa de acero, placa de montaje ciega, tipo ALP ORMA-13 1P de PRNUTEC o similar estéticamente, técnicamente y funcionalmente, incluyendo CGP y módulo de contador en el lado de la compañía, placa de montaje y rail DIN con soportes para mecanismos tipo Schneider o similar estéticamente, técnicamente y funcionalmente, para alojar los siguientes elementos mínimos del lado del abonado: IGA 40A con limitador de sobretensiones permanentes y transitorias de 40KA de 4 polos, una central diferencial rearmable y transformadores toroidales de intensidad por cada salida, un diferencial y magnetotérmico bipolar para cada protección del circuito de maniobra, un magnetotérmico para la protección de cada línea de salida, un contador por cada línea de salida, aplique para alumbrado interno con interruptor y lámpara, toma de corriente de carril de 16 A, interruptor seccionador por cada fase de cada una de las salidas, marcado e identificación de montaje existente y transpote a almacén municipal, mano de obra, ayuda a albañilería, instalación, conexiones y prueba de funcionamiento en la instalación una vez terminada. Conforme a proyecto y las órdenes de la Dirección Facultativa.
CODIGO | CONCEPTO | DESGLOSE | PRECIO € | % DEL TOTAL DE LA UNIDAD
|  | MANO DE OBRA…………………… | 119.368 | 3%
|  | MAQUINARIA………………………. | 23.875 | 1%
|  | RESTO Y MATERIALES………….. | 3765.387 | 96%
|  | TOTAL PARTIDA………………….. | 3908.63
5.23 | PA de legalización y puesta en marcha de la modificación de la instalación
Comprende la actividad las siguientes operaciones: Legalización y puesta en marcha de la Instalación. Realización del proyecto, tramitación, abono de tasas y presentación por parte del instalador de toda la documentación necesaria y/o solicitud por la compañía distribuidora para su tramitación y realización de trabajos sin tensión (Expediente de acometida, HIE, abono condiciones técnico económicas trabajos sin tensión,…), organismo de industria, incluido memoria técnica de diseño, y registro en industria, solicitudes, documentación para la ejecución y finalización de obra, etc. Incluidos pruebas y mediciones, certificados y boletines de instalación, inspección de la OCA para REBT y RD 1980/2008. Totalmente tramitado y finalizado.
|  | MANO DE OBRA…………………… | 310 | 100%
|  | MAQUINARIA………………………. | 0 | 0%
|  | RESTO Y MATERIALES………….. | 0 | 0%
|  | TOTAL PARTIDA………………….. | 310
6 | GESTIÓN DE RESIDUOS
6.01 | Tn Canon de vertido mezcla de arenas gravas con materiales orgánicos procedentes del desbroce
Comprende la actividad el Canon de vertido en lugar autorizado, de mezcla de zahorras artificiales con arcillas y elementos orgánicos procedentes del desmonte y excavación de zanjas.
|  | MANO DE OBRA…………………… | 0 | 0%
|  | MAQUINARIA………………………. | 0 | 0%
|  | RESTO Y MATERIALES………….. | 4 | 100%
|  | TOTAL PARTIDA………………….. | 4
CODIGO | CONCEPTO | DESGLOSE | PRECIO € | % DEL TOTAL DE LA UNIDAD
6.02 | Tn Canon de vertido mezcla de arenas gravas con aglomerados asfálticos procedentes de la demolición de la calzada existente
Comprende la actividad el Canon de vertido en lugar autorizado, de mezcla de arenas gravas con porciones de aglomerado asfáltico procedentes de la demolición de la zona de calzada ocupada por la zanja de evacuación de pluviales.
|  | MANO DE OBRA…………………… | 0 | 0%
|  | MAQUINARIA………………………. | 0 | 0%
|  | RESTO Y MATERIALES………….. | 6 | 100%
|  | TOTAL PARTIDA………………….. | 6
6.03 | Tn Canon de vertido mezcla de arenas gravas con cementos y prefabricados procedentes de la demolición de acera existente
Comprende la actividad el Canon de vertido en lugar autorizado, de restos de la demolición de pavimentos y encintados de acera y soleras de hormigón.
|  | MANO DE OBRA…………………… | 0 | 0%
|  | MAQUINARIA………………………. | 0 | 0%
|  | RESTO Y MATERIALES………….. | 5 | 100%
|  | TOTAL PARTIDA………………….. | 5

## Hoja6
OBRA: “ACONDICIONAMIENTO DE LOS BARRIOS LABORINQUEN Y SOCA
4.4.- PRESUPUESTO DE EJECUCIÓN MATERIAL POR CAPÍTULOS
CÓDIGO | UD | CONCEPTO | CANTIDAD | PRECIO | IMPORTE
1 |  | MOVIMIENTOS DE TIERRA Y DEMOLICIONES
1.01 | M | Recorte de aglomerado con cortadora de disco
|  | Comprende la unidad las siguientes actividades: Recorte del aglomerado asfáltico existente con máquina cortadora de disco de 45cm de diámetro dotada con refrigeración por chorro de agua, previo marcaje de las líneas a recortar. | 1215.39 | 0.26 | 316.0014
1.02 | M | Demolición de bordillo de encintado existente
|  | Comprende la unidad las siguientes actividades: Demolición con medios mecánicos del bordillo existente en aceras, por estar fuera de alineación o cota,. Incluye la carga sobre camión y el transporte de sobrantes a vertedero autorizado, incluso apoyo manual en la carga y limpieza de la zona de trabajo. | 600.09 | 2.14 | 1284.1926
1.03 | M2 | Demolición de aglomerado asfáltico existente
|  | Comprende la unidad las actividades siguientes: Demolición de aglomerado asfáltico existente con medios mecánicos y apoyo manual en carga y reperfilados laterales. También incluye la carga y el transporte del material sobrante a vertedero autorizado | 875.454 | 2.2 | 1925.9988
1.04 | M2 | Demolición de pavimento de acera existente
|  | Comprende la unidad las actividades siguientes: Demolición de acera existente, (que comprende las baldosas y la solera de hormigón), con medios mecánicos y apoyo manual en recortes. Incluye también la carga sobre camión del material sobrante y el transporte a vertedero autorizado. | 746.74 | 5.39 | 4024.9286
1.05 | M2 | M3 Excavación en desmonte a cielo abierto con medios mecánicos
|  | Comprende la unidad las operaciones de: excavación en desmonte con medios mecánicos a cielo abierto hasta profundidades de 0,50m, incluso apoyo manual en nivelado y recorte de paredes laterales. Incluye también la compactación mecánica de la base de excavación y la carga sobre camión de los elementos sobrantes. | 369.6265 | 3.38 | 1249.3376
1.06 | M3 | M3 Extendido de terraplén con medios mecánicos con material seleccionado de la excavación
|  | Comprende la actividad las operaciones de: Apilado en obra con medios mecánicos del material seleccionado de la excavación, carga y extendido en las zonas de terraplén, por capas compactadas al 100% de la densidad obtenida en el ensayo P.M. | 42.71 | 1.68 | 71.7528
1.07 | M3 | Extendido de base con zahorras artificiales compactadas tipo Z-1 del PG-3
|  | Comprende la actividad las operaciones de: Suministro del material de cantera en obra, extendido con medios mecánicos del material en capas, nivelado, humedecido y compactado hasta conseguir el 100% de la densidad obtenida en el ensayo P.M. | 225.399 | 18.62 | 4196.9294
1.08 | M3 | Transporte a vertedero autorizado
|  | Comprende la actividad las operaciones de: Transporte a vertedero autorizado de los materiales procedentes de las excavaciones y/o demoliciones que no puedan ser empleados en obra y que deban ser retirados de la zona de trabajos. | 525.9328 | 4.04 | 2124.7687
1.09 | M | Demolición y retirada de barandilla de protección del parque
|  | Comprende la actividad las operaciones de: demolición manual, con ayuda de martillo rompedor, de los cimientos de la barandilla; separación de los elementos metálicos de su cimiento de hormigón, y su carga y transporte a los almacenes municipales; carga y transporte de los elementos sobrantes de hormigón a vertedero autorizado. | 117.8 | 6.64 | 782.192
|  | TOTAL CAPÍTULO UNO |  |  | 15193.9098 | €
COD. | UD | CONCEPTO | CANTIDAD | PRECIO | IMPORTE
2 |  | FIRMES Y PAVIMENTOS
2.01 | M | Colocación de bordillo prefabricado 12/15x25x50cm, en encintado de acera.
|  | Comprende la actividad las siguientes operaciones: Colocación de bordillo prefabricado de hormigón vibroprensado de dimensiones 12/15x25x50cm, de canto romo y cara expuesta reforzada con mortero silíceo, según planos de detalle, sobre cimiento de hormigón en masa de 15cm de espesor debidamente nivelado, y rejuntado con mortero M40A. Incluso la excavación de cimientos con medios mecánicos y el apoyo manual en replanteos y recorte de paredes laterales. | 782.85 | 15.92 | 12462.972
2.02 | M | Colocación de bordillo prefabricado 20X30X50CM en encintado de zona de aparcamiento.
|  | Comprende la actividad las operaciones de: Colocación de bordillo prefabricado de hormigón vibroprensado de dimensiones 20x30x50cm, según planos de detalle, sobre cimiento de hormigón en masa de 20cm de espesor debidamente nivelado, rejuntado de piezas y lavado del conjunto. Incluye la excavación del cimiento y retirada de elementos sobrantes a vertedero. | 199.9 | 18.78 | 3754.122
2.03 | M | M Colocación de bordillo prefabricado 13/7x25x50, del tipo remontable en delimitación de isletas.
|  | Comprende la actividad las operaciones de: Colocación de bordillo prefabricado de hormigón vibroprensado de dimensiones 25x50x7/13cm, tipo “remontable”, dispuesto en delimitación de isletas, sobre cimiento de hormigón en masa de 15cm de espesor debidamente nivelado y rejuntado. Incluso excavación de la cimentación y retirada de sobrantes a vertedero | 14.31 | 17.63 | 252.2853
2.04 | M | Colocación de bordillo prefabricado de hormigón 10x20x40cm, del tipo “sólido”, vertical en delimitación de alcorques y horizontal en banda de aparcamiento.
|  | Comprende la actividad las operaciones de: Colocación de bordillo prefabricado de hormigón vibroprensado de dimensiones 40x20x10cm, tipo “sólido”, dispuesto en sentido vertical sobre 15cm de hormigón de cimiento, para delimitación de alcorques, y dispuesto horizontalmente sobre cimiento de hormigón en masa de 15cm de espesor, para delimitación de bandas de aparcamiento. Incluso nivelado, compactado y rejuntado de las piezas. También incluye la excavación de la cimentación y la carga y transporte de sobrantes a vertedero. | 206.34 | 12.4 | 2558.616
2.05 | M3 | Extendido de solera de hormigón en masa HM-20-B-20-IIA
|  | Comprende la actividad las operaciones de: Extendido de capa de hormigón en masa HM20-B-20-IIA, de espesores variables en formación de: solera de aceras con 15cm de espesor medio, solera de aparcamiento con 20cm de espesor medio y protección de zanjas. Incluye la actividad, la preparación de encofrados, rasanteo y nivelado, vibrado, curado y compactado del hormigón | 272.516 | 63.79 | 17383.7956
2.06 | M2 | Colocación de terrazo para exteriores modelo “San Vicente”, en color rojo o gris.
|  | Comprende la actividad las operaciones de: Colocación de pavimento de terrazo para exteriores de cuatro barras longitudinales en relieve color rojo/gris, de dimensiones 33x33x4cm y cara expuesta sin pulir y reforzada con mortero silíceo, sobre solera de hormigón, mediante capa de mortero de agarre tipo M40-A de 2 a 3cm de espesor. Incluso nivelado recorte de piezas y compactación de las mismas, limpieza y sellado de juntas. Incluye también el nivelado de arquetas de registro. | 1072.97 | 20.74 | 22253.3978
|  | SUMA Y SIGUE EL CAPÍTULO |  |  | 58665.1887
COD. | UD | CONCEPTO | CANTIDAD | PRECIO | IMPORTE
|  | SUMA ANTERIOR DEL CAPÍTULO |  |  | 58665.1887
2.07 | M2 | Colocación de baldosa hidráulica en rieleve de “botón”, en color rojo o gris, para vados de minusválidos.
|  | Comprende la actividad las operaciones de: Colocación de pavimento de baldosa hidráulica, de relieve de “botón”, en color rojo/gris, de dimensiones 20x20x4cm y cara expuesta sin pulir y reforzada con mortero silíceo, sobre solera de hormigón, mediante capa de mortero de agarre tipo M40-A de 2 a 3cm de espesor. Incluso nivelado recorte de piezas y compactación de las mismas, limpieza y sellado de juntas. Incluye también el nivelado de arquetas de registros de instalaciones existentes. | 99.534 | 22.6 | 2249.4684
2.08 | M2 | Colocación de baldosa hidráulica 40x40x4cm, en color rojo o gris, para franja guía en vados de minusválidos.
|  | Comprende la actividad las operaciones de: Colocación de pavimento de baldosa hidráulica, de ocho resaltos longitudinales, en color rojo/gris, de dimensiones 40x40x4cm y cara expuesta sin pulir y reforzada con mortero silíceo, sobre solera de hormigón, mediante capa de mortero de agarre tipo M40-A de 2 a 3cm de espesor. Incluso nivelado recorte de piezas y compactación de las mismas, limpieza y sellado de juntas. Tambien incluye el nivelado de arquetas de registro de instalaciones. | 73.808 | 24.35 | 1797.2248
2.09 | M2 | Capa de rodadura con 5cm aglomerado AC 16 SURF S porfídico, extendida con medios mecánicos
|  | Comprende la unidad las operaciones de: Extendido con medios mecánicos de capa de 5cm de aglomerado asfáltico en caliente del tipo AC 16 SURF S porfídico sobre base de zahorras artificiales. Incluso extendido previo del riego de adherencia con emulsión en la proporción suficiente, apoyo manual en el extendido, compactación del conjunto con rodillo metálico autopropulsado y sellado posterior de la capa con compactador neumático de peso suficiente. | 497.53 | 6.26 | 3114.5378
2.10 | M2 | Capa de rodadura con 5cm aglomerado AC 16 SURF S calizo, extendida con medios manuales
|  | Comprende la unidad las operaciones de: Extendido con medios manuales de capa de 5cm de aglomerado asfáltico en caliente del tipo AC 16 SURF S calizo, sobre base de hormigón en zanjas o junto a bordillos. Incluso extendido previo del riego de adherencia con emulsión aniónica, en la proporción suficiente, y compactación del conjunto con rodillo metálico autopropulsado y/ó manual. | 145.735 | 8 | 1165.88
2.11 | M2 | M2 Pavimento de vados de vehículos con adoquín prefabricado color gris y dimensiones 20x10x8cm
|  | Comprende la actividad las operaciones de: Colocación de pavimento de adoquín vibroprensado en color gris, de dimensiones 20x10x8cm y cara expuesta reforzada con mortero silíceo, sobre solera de hormigón, mediante capa de mortero de agarre tipo M40-A de 2 a 3cm de espesor. Incluso nivelado recorte de piezas y compactación de las mismas, limpieza y sellado de juntas. Tambien incluye el nivelado de arquetas de registro de instalaciones. | 36.33 | 29.64 | 1076.8212
|  | TOTAL CAPÍTULO DOS |  |  | 68069.1209 | €
COD. | UD | CONCEPTO | CANTIDAD | PRECIO | IMPORTE
3 |  | JARDINERÍA
3.01 | M3 | Excavación de zanjas a cielo abierto, hasta 1m de profundidad
|  | Comprende la actividad las operaciones de: Excavación de zanjas a cielo abierto con medios mecánicos, en todo tipo de terreno, excepto roca, para instalación de jardinería. Incluye la excavación y carga sobre camión del material sobrante, y el apoyo manual en recorte de paredes laterales y en el rasanteo y compactación de la base de excavación. | 19.7564 | 5.58 | 110.2407
3.02 | M | Instalación general de riego con polietileno D32mm
|  | Comprende la actividad las operaciones de: Suministro e instalación de tubo de abastecimiento de agua para red de riego, compuesta de manga de polietileno PE40 de color negro con bandas azules, de 32mm de diámetro exterior y 4,4mm de espesor, PN10 atm, enfundado con tubo de polietileno rígido de 110mm, que estará recubierto de dado de hormigón en masa HM20-B-20 de 0,30m de lado. Incluye el apoyo manual en colocación del tubo, la parte proporcional de empalmes, codos y piezas de conexión, extendido del dado de hormigón de protección, rasanteo, y nivelado de la pared superior. | 197.22 | 7.24 | 1427.8728
3.03 | M2 | Instalación del riego por goteo subterráneo, alrededor del árbol
|  | Comprende la actividad las operaciones de: Instalación del anillo de 2,5 metros de longitud, en cada árbol, compuesto por tubería de PE 16mm apto para aguas regeneradas banda lila, con cuatro goteros integrados, autocompensantes y antisucción, termosoldados a la pared interior de la tubería y separados entre sí 50cm, arrojando un caudal de 2,2 a 3,6 litros hora a una presión de 0,8 a 3,5 atm., conectado a la tubería de alimentación mediante collarín específico, incluso apartura manual de zanja, y posterior tapado. | 23 | 3.86 | 88.78
3.04 | UD | Ejecución de arqueta de registro 60x60cm EN CRUCES
|  | Comprende la actividad las operaciones de: Ejecución de arqueta de registro de hormigón en masa HM-20-B-20-IIA, de dimensiones interiores 50x50x65cm, con base de hormigón de 20cm de espesor y paredes laterales de 15cm de espesor, incluso excavación mecánica y manual en recortes, colocación y retirada de encofrados, y suministro y colocación del correspondiente marco y tapa de fundición dúctil de 60x60cm, de lado exterior. Carga y transporte a vertedero de material sobrante. | 6 | 67.22 | 403.32
3.05 | UD | Ejecución de arqueta de registro 40x40cm EN CAMBIOS DIRECCIÓN Ó DIÁMETRO
|  | Comprende la actividad las operaciones de: Ejecución de arqueta de registro de hormigón en masa HM-20-B-20-IIA, de dimensiones interiores 25x25x45cmcon base de hormigón de 20cm de espesor y paredes laterales de 15cm de espesor, incluso excavación mecánica del hoyo, y manual en recortes, colocación y retirada de encofrados, y suministro y colocación del correspondiente marco y tapa de fundición dúctil de 40x40cm exterior. Carga sobre camión del material sobrante y transporte a vertedero. | 6 | 50.5474 | 303.2846
|  | SUMA Y SIGUE EL CAPÍTULO |  |  | 2333.4981
COD. | UD | CONCEPTO | CANTIDAD | PRECIO | IMPORTE
|  | SUMA ANTERIOR DEL CAPÍTULO |  |  | 2333.4981
3.06 | UD | Plantación de árbol de especie MORUS ALBA “fruitless” calibre 16 – 18
|  | Comprende la actividad las operaciones de: Suministro en contenedor de árbol de 18 a 20cm de perímetro de tronco medidos a 1m del suelo, y plantación en hoyo de 80x80x80cm realizado con medios manuales en terreno de tránsito con aporte del 50% de relleno con tierra vegetal cribada y fertilizada. Incluye la retirada del material sobrante a vertedero, preparación del fondo del hoyo, presentación del árbol, aplomado y relleno del otro 50% del hoyo de excavación con material seleccionado del procedente de la excavación, y primer riego. También incluye la instalación de un tutor doble mediante dos rollizos de madera de pino tratada en autoclave de sección circular igual o mayor a la del árbol plantado, de dos metros de longitud y clavado un mínimo de 40cm por debajo de la rasante del terreno, incluye también la limpieza de los alrededores del árbol de malas hierbas, mientras la obra no haya sido recepcionada. | 23 | 87.1284 | 2003.9537
3.07 | UD | Instalación de mecanismo de control de la red de riego junto al jardín
|  | Comprende la actividad las operaciones de: Suministro e instalación de una válvula de esfera para corte de la red de 1 a ½ pulgadas de diámetro interior, colocada, incluso pp. De juntas y accesorios. Instalación de una válvula antirretorno de latón, instalación de dos reductores de presión, instalación de dos filtros de anillas con manómetro de entrada y salida, instalación de dos válvulas de esfera desmontables en PVC de 1 a ½ “, colocadas antes de las electroválvulas de entrada a sector, con pp. De accesorios y conexiones, instalación de dos electroválvulas compactas de nylon reforzado con fibra de vidrio serie P220 de TORO o similar de 1 ½ “ con solenoide tipo latch y adaptador válvula rosca con regulador de presión Ezreg. Y marcado AENOR, totalmente instaladas, conexionadas y en perfecto estado de funcionamiento. Instalación de un receptor autónomo RIVERSA referencia IRRI-REC-2 via radio digital HF codificada para activación de electroválvulas remotas, en la zona ajardinada con una distancia de recepción de 3,2 kilómetros, con posibilidad de activar dos solenoides tipo latch de dos hilos de 12 VDC a una distancia desde el receptor como máximo de 30m. Alimentación autónoma con batería de litio de 3.6 VDC y pila de 12 VDC con una duración media estimada de 3 años. Incluye además la demolición de la arqueta actual y la ejecución de nueva arqueta con colocación de nuevo marco y tapa de fundición de 60x60cm | 1 | 387.6295 | 387.6295
3.08 | M | Plantación de seto a razon de 3 unidades de Teucrium fruticans 30/40cm por metro lineal
|  | Plantación de seto formado por tres unidades de Teucrium fruticans en contenedor o cepellón o raíz desnuda, en zanja de plantación realizada en terreno franco arenoso, con forma troncocónica, con unas dimensiones de base inferior/base superior/altura de 30x60x30cm, abierto por medios manuales, incluído replanteo, presentación de la planta, retirada a acopio intermedio o extendido de la tierra según calidad de la misma, relleno y apisonado del fondo del hoyo, en su caso, para evitar asentamientos de la planta, relleno lateral y apisonado moderado con tierra de cabeza seleccionada de la propia excavación, mezclada con tierra vegetal limpia y cribada en la proporción del 100%, y primer riego, completamente ejecutado. | 35.15 | 17.76 | 624.264
|  | SUMA Y SIGUE EL CAPÍTULO |  |  | 5349.3453
COD. | UD | CONCEPTO | CANTIDAD | PRECIO | IMPORTE
|  | SUMA ANTERIOR DEL CAPÍTULO |  |  | 5349.3453
3.09 | UD | UD Instalación de banco modelo NEOBARCINO de la empresa BENITO URBAN o similar
|  | Suministro y montaje de banco, de 180x66x46cm con asiento y respaldo formados por seis tablones de madera tropical tratada con Lignus, protector y fungicida, acabado color caoba y cuerpo estructural de fundición dúctil con imprimación epoxi y pintura poliéster en polvo color negro forja, tornillosde acero inoxidable, modelo NEO BARCINO de BENITO URBAN o similar, fijado a superficie soporte de cimentación a base de hormigón en masa HM20-P-40-IIA de dimensiones 50x25x25cm dispuesta en sentido perpendicular al banco. Incluso replanteo excavación del hueco de cimentación, limpieza y transporte de sobrantes a vertedero autorizado. Totalmente instalado. | 3 | 300.88 | 902.64
|  | TOTAL CAPITULO TRES |  |  | 6251.9853 | €
4 |  | SEÑALIZACIÓN HORIZONTAL
4.01 | M | Pintado marca vial tipo M-1-3 separación carriles normales
|  | Comprende la actividad las operaciones de: Pintado con medios manuales y ó mecánicos de línea continua o discontinua del tipo M-1-3 en separación de carriles de sentido contrario de circulación con acrílica de color blanco y 10cm de anchura, incluso labores previas de barrido de la superficie a pintar, marcado y replanteo, y disposición de las medidas de seguridad, tanto diurnas como nocturnas, dependiendo de la hora de ejecución de los trabajos. La dosificación de pintura será la que garantice 750gr de acrílica por metro cuadrado, una vez seca. | 107.41 | 0.53692 | 57.6702
4.02 | M | Pintado marca vial tipos M-2-6, borde de calzada, M-7-3 y M-7-4 en bandas de aparcamiento
|  | Comprende la actividad las operaciones de: Pintado con medios manuales y ó mecánicos de línea continua o discontinua de los tipos M-2-6, borde de calzada, M-7-3, aparcamiento en cordón y M-7-4, aparcamiento en batería, con acrílica de color blanco y 15cm de anchura, incluso labores previas de barrido de la superficie a pintar, marcado y replanteo, y disposición de las medidas de seguridad, tanto diurnas como nocturnas, dependiendo de la hora de ejecución de los trabajos. La dosificación de pintura será la que garantice 750gr de acrílica por metro cuadrado, una vez seca. | 1729.77 | 0.67562 | 1168.6629
4.03 | M2 | Pintado marca vial tipos M-4-1, detención ante STOP ó PASO PEATONES y M-7-2 formación de CEBREADOS
|  | Comprende la actividad las operaciones de: Pintado con medios manuales y ó mecánicos de línea transversal continua de los tipos M-4-1, detención ante STOP ó CEDA EL PASO, y M-7-2, cebreados en zonas de no circulación, con acrílica de color blanco y 40cm de anchura, incluso labores previas de barrido de la superficie a pintar, marcado y replanteo, y disposición de las medidas de seguridad, tanto diurnas como nocturnas, dependiendo de la hora de ejecución de los trabajos. La dosificación de pintura será la que garantice 750gr de acrílica por metro cuadrado, una vez seca. | 29.84 | 5.98 | 178.4432
|  | SUMA Y SIGUE EL CAPÍTULO |  |  | 1404.7763
COD. | UD | CONCEPTO | CANTIDAD | PRECIO | IMPORTE
|  | SUMA ANTERIOR DEL CAPÍTULO |  |  | 1404.7763
4.04 | M2 | Pintado marca vial discontinua tipo M-4-2, detención ante CEDA EL PASO
|  | Comprende la actividad las operaciones de: Pintado con medios manuales y ó mecánicos de línea transversal discontinua del tipo M-4-2, detención ante señal de CEDA EL PASO, con acrílica de color blanco en tacos rectangulares de 80x40cm separados una distancia de 40cm entre sí, incluso labores previas de barrido de la superficie a pintar, marcado y replanteo, y disposición de las medidas de seguridad, tanto diurnas como nocturnas, dependiendo de la hora de ejecución de los trabajos. La dosificación de pintura será la que garantice 750gr de acrílica por metro cuadrado, una vez seca. | 4.48 | 6.1 | 27.328
4.05 | M2 | Pintado marca vial tipo M-4-3, en formación de PASO DE PEATONES
|  | Comprende la actividad las operaciones de: Pintado con medios manuales y ó mecánicos de líneas transversales del tipo M-4-3, en formación de PASO DE PEATONES, con acrílica de color blanco en franjas de 50cm separados una distancia de 50cm entre sí, incluso labores previas de barrido de la superficie a pintar, marcado y replanteo, y disposición de las medidas de seguridad, tanto diurnas como nocturnas, dependiendo de la hora de ejecución de los trabajos. La dosificación de pintura será la que garantice 750gr de acrílica por metro cuadrado, una vez seca. | 222 | 6.0087 | 1333.935
4.06 | M2 | Pintado marcas viales símbolos, tipos M-5-2, flechas y M-6-5 CEDA EL PASO
|  | Comprende la actividad las operaciones de: Pintado con medios manuales y ó mecánicos de símbolos del tipo M-5-2, en formación de FLECHAS, para indicar las direcciones de circulación, y del tipo M-6-5, señal de CEDA EL PASO, con acrílica de color blanco, incluso labores previas de barrido de la superficie a pintar, marcado y replanteo, y disposición de las medidas de seguridad, tanto diurnas como nocturnas, dependiendo de la hora de ejecución de los trabajos. La dosificación de pintura será la que garantice 750gr de acrílica por metro cuadrado, una vez seca. | 72.97 | 6.1541 | 449.0624
4.07 | UD | Pintado marcas vial símbolo, tipo M-6-4, señal de STOP
|  | Comprende la actividad las operaciones de: Pintado con medios manuales y ó mecánicos de símbolo del tipo M-6-4, en formación de señal de STOP, con acrílica de color blanco, incluso labores previas de barrido de la superficie a pintar, replanteo, y disposición del molde metálico o de plástico y de las medidas de seguridad, tanto diurnas como nocturnas, dependiendo de la hora de ejecución de los trabajos. La dosificación de pintura será la que garantice 750gr de acrílica por metro cuadrado, una vez seca. | 5 | 12.4559 | 62.2796
4.08 | UD | Pintado marcas vial símbolo, en señal de PLAZA DE MINUSVÁLIDOS
|  | Comprende la actividad las operaciones de: Pintado con medios manuales y ó mecánicos de símbolo en formación de señal de PLAZA DE MINUSVÁLIDOS, con acrílica de color blanco, incluso labores previas de barrido de la superficie a pintar, replanteo, y disposición del molde metálico o de plástico y de las medidas de seguridad, tanto diurnas como nocturnas, dependiendo de la hora de ejecución de los trabajos. La dosificación de pintura será la que garantice 750gr de acrílica por metro cuadrado, una vez seca. | 2 | 10.7599 | 21.5199
4.09 | UD | Instalación de señal vertical circular normalizada, de 60cm diámetro, con poste recto
|  | Comprende la actividad las operaciones de: Suministro e instalación de poste cilíndrico recto, de acero galvanizado de 50mm de diámetro y 2mm de espesor, a la que se le acopla una placa circular de chapa de acero galvanizado y termolacado, retrorreflexiva nivel 1 (E.G.), según norma UNE 12899-1, incluso taladrado del agujero en el pavimento de acera existente, relleno con resina especial del hueco que queda una vez instalado el poste soporte, accesorios, tornillería y elementos de anclaje. | 2 | 80.5719 | 161.1438
|  | SUMA Y SIGUE EL CAPÍTULO |  |  | 3460.045
COD. | UD | CONCEPTO | CANTIDAD | PRECIO | IMPORTE
| SUMA ANTERIOR DEL CAPÍTULO |  |  |  | 3460.045
4.10 | UD | Instalación de señal vertical circular normalizada, de 60cm diámetro, con poste desplazado
|  | Comprende la actividad las operaciones de: Suministro e instalación de poste cilíndrico desplazado, de acero galvanizado de 50mm de diámetro y 2mm de espesor, a la que se le acopla una placa circular de chapa de acero galvanizado y termolacado, retrorreflexiva nivel 1 (E.G.), según norma UNE 12899-1, incluso taladrado del agujero en el pavimento de acera existente, relleno con resina especial del hueco que queda una vez instalado el poste soporte, accesorios, tornillería y elementos de anclaje. | 1 | 91.8145 | 91.8145
4.11 | UD | Instalación de señal vertical triangular normalizada, de 60cm de lado, con poste recto
|  | Comprende la actividad las operaciones de: Suministro e instalación de poste cilíndrico recto, de acero galvanizado de 50mm de diámetro y 2mm de espesor, a la que se le acopla una placa triangular de chapa de acero galvanizado y termolacado, retrorreflexiva nivel 1 (E.G.), según norma UNE 12899-1, incluso taladrado del agujero en el pavimento de acera existente, relleno con resina especial del hueco que queda una vez instalado el poste soporte, accesorios, tornillería y elementos de anclaje. | 2 | 81.5471 | 163.0942
4.12 | UD | Ud instalación de señal vertical triangular normalizada, de 60cm de lado, con poste desplazado
|  | Comprende la actividad las operaciones de: Suministro e instalación de poste cilíndrico desplazado, de acero galvanizado de 50mm de diámetro y 2mm de espesor, a la que se le acopla una placa triangular de chapa de acero galvanizado y termolacado, retrorreflexiva nivel 1 (E.G.), según norma UNE 12899-1, incluso taladrado del agujero en el pavimento de acera existente, relleno con resina especial del hueco que queda una vez instalado el poste soporte, accesorios, tornillería y elementos de anclaje. | 1 | 91.8821 | 91.8821
4.13 | UD | Instalación de señal vertical cuadrangular normalizada, de 60cm de lado, con poste recto
|  | Comprende la actividad las operaciones de: Suministro e instalación de poste cilíndrico recto, de acero galvanizado de 50mm de diámetro y 2mm de espesor, a la que se le acopla una placa cuadrangular de chapa de acero galvanizado y termolacado, retrorreflexiva nivel 1 (E.G.), según norma UNE 12899-1, incluso taladrado del agujero en el pavimento de acera existente, relleno con resina especial del hueco que queda una vez instalado el poste soporte, accesorios, tornillería y elementos de anclaje. | 2 | 83.71 | 167.42
4.14 | UD | Instalación de señal vertical cuadrangular normalizada, de 60cm de lado, con poste desplazado
|  | Comprende la actividad las operaciones de: Suministro e instalación de poste cilíndrico desplazado, de acero galvanizado de 50mm de diámetro y 2mm de espesor, a la que se le acopla una placa cuadrangular de chapa de acero galvanizado y termolacado, retrorreflexiva nivel 1 (E.G.), según norma UNE 12899-1, incluso taladrado del agujero en el pavimento de acera existente, relleno con resina especial del hueco que queda una vez instalado el poste soporte, accesorios, tornillería y elementos de anclaje. | 1 | 94.04 | 94.04
4.15 | UD | Instalación de señal vertical octogonal normalizada, de 60cm de lado, con poste recto
|  | Comprende la actividad las operaciones de: Suministro e instalación de poste cilíndrico recto, de acero galvanizado de 50mm de diámetro y 2mm de espesor, a la que se le acopla una placa octogonal, con doble apotema, de chapa de acero galvanizado y termolacado, retrorreflexiva nivel 1 (E.G.), según norma UNE 12899-1, incluso taladrado del agujero en el pavimento de acera existente, relleno con resina especial del hueco que queda una vez instalado el poste soporte, accesorios, tornillería y elementos de anclaje. | 2 | 83.26 | 166.52
|  | SUMA Y SIGUE EL CAPÍTULO |  |  | 4234.8159
COD. | UD | CONCEPTO | CANTIDAD | PRECIO | IMPORTE
| SUMA ANTERIOR DEL CAPÍTULO |  |  |  | 4234.8159
4.16 | UD | Instalación de señal vertical octogonal normalizada, de 60cm de lado, con poste desplazado
|  | Comprende la actividad las operaciones de: Suministro e instalación de poste cilíndrico desplazado, de acero galvanizado de 50mm de diámetro y 2mm de espesor, a la que se le acopla una placa octogonal, con doble apotema, de chapa de acero galvanizado y termolacado, retrorreflexiva nivel 1 (E.G.), según norma UNE 12899-1, incluso taladrado del agujero en el pavimento de acera existente, relleno con resina especial del hueco que queda una vez instalado el poste soporte, accesorios, tornillería y elementos de anclaje. | 1 | 93.6 | 93.6
|  | TOTAL CAPÍTULO CUATRO |  |  | 4328.4159 | €
5 |  | ALUMBRADO PÚBLICO
5.01 | M | Canalización de alumbrado bajo calzada con 3 tubos funda
|  | Comprende la actividad las operaciones de: colocación de preinstalación compuesta de tres tubos de PE corrugados con doble capa de 110mm de diámetro interior, dotados de alambre guía y recubiertos con un rectángulo de hormigón en masa HM-20-B-20-IIA de protección y dimensiones 40x30cm. Incluye también la demolición previa del aglomerado, la excavación de la zanja según plano de detalle y el relleno posterior con zahorra artificial compactada y la disposición de la cinta de señalización. | 10 | 37.88 | 378.8
5.02 | M | Canalización de alumbrado bajo acera y junto a nuevo bordillo con 2 tubos funda
Comprende la actividad las operaciones de: colocación de la preinstalación soterrada para alumbrado en las aceras modificadas con ancho suficiente para albergar columnas, compuesta de dos tubos de PE corrugados con doble capa de 110mm de diámetro interior, dotados de alambre guía y recubiertos con un dado de hormigón en masa HM-20-B-20-IIA de protección y dimensiones 35x35cm. Incluye también la demolición previa del aglomerado existente, y la excavación de la zanja según plano de detalle.
5.03 | UD | Cimentación para columnas de 6-8m | 360 | 20.88 | 7516.8
|  | Comprende la actividad las operaciones de: Ejecución de una base de cimentación para columnas de hasta 8m de altura, formada por zapata de hormigón en masa del tipo HM-20-B-20-IIA de dimensiones 80x80x100cm, con cuatro pernos de anclaje de M20x500mm, para recibir la placa de asiento y codo de PVC de 110cm. Incluso excavación en todo tipo de terreno excepto roca, carga sobre camión de material sobrante y transporte a vertedero autorizado. Incluye también el apoyo manual en la protección de la tornillería de las puntas de los pernos con cinta aislante. Conforme a proyecto y a las órdenes de la Dirección Facultativa. | 13 | 80.52 | 1046.76
5.04 | UD | Ejecución de arqueta de registro 40x40cm JUNTO A PUNTO DE LUZ en acera
|  | Comprende la actividad las operaciones de: Ejecución de una arqueta de hormigón en masa HM-20-B-20-IIA, de dimensiones interiores de 35x35x45cm, y paredes laterales de 15cm de espesor, y suelo formado con gravas para facilitar el drenaje de las aguas infiltradas, conforme a los planos de detalle. Incluye también la excavación del hueco, la carga y transporte del material sobrante a vertedero autorizado, y la colocación del marco y tapa de fundición dúctil clase B-125 de 40x40cm dotada de cadena antirrobo. | 16 | 38.35 | 613.6
|  | SUMA Y SIGUE EL CAPÍTULO |  |  | 9555.96
COD. | UD | CONCEPTO | CANTIDAD | PRECIO | IMPORTE
| SUMA ANTERIOR DEL CAPÍTULO |  |  |  | 9555.96
5.05 | UD | Ejecución de arqueta de registro 60x60cm DE CRUCE en acera
|  | Comprende la actividad las operaciones de: Ejecución de una arqueta de hormigón en masa HM-20-B-20-IIA, de dimensiones interiores de 55x55x65cm, y paredes laterales de 15cm de espesor, y suelo formado con gravas para facilitar el drenaje de las aguas infiltradas, conforme a los planos de detalle. Incluye también la excavación del hueco, la carga y transporte del material sobrante a vertedero autorizado, y la colocación del marco y tapa de fundición dúctil clase B-125 de 40x40cm dotada de cadena antirrobo. | 2 | 53 | 106
5.06 | UD | Ejecución de arqueta de registro de TOMA DE TIERRA y dimensiones 24x24x30cm
|  | Comprende la actividad las operaciones de: ejecución de una arqueta de hormigón en masa HM-20-B-20-IIA de dimensiones interiores 20x20x25cm y tapa circular de fundición dúctil B-125, con fondo de grava, incluida colocación del marco y la tapa, la excavación, carga y transporte de sobrantes a vertedero. Incluye también el sellado de los tubos con espuma de poliuretano conforme a proyecto y órdenes de la Dirección Facultativa. | 10 | 26.4 | 264
5.07 | UD | Desmontaje de brazo mural y luminaria existente
|  | Comprende la actividad las operaciones de : Desmontaje manual del brazo mural existente en la fachada de la vivienda, incluso apoyo mecánico del camión con pluma y cesta elevadora, su carga sobre el camión y su posterior transporte a las dependencias municipales. También incluye el apoyo manual en reparación de los posibles desperfectos ocasionados en la fachada en las labores de desmontaje. | 1 | 19.7 | 19.7
5.08 | UD | Desmontaje de columna de alumbrado y luminaria existente
|  | Comprende la actividad las operaciones de: Desmontaje de la columna existente por medios manuales, con el apoyo mecánico del camión con pluma y cesta elevadora, su carga sobre camión y su posterior transporte a las dependencias municipales. Incluye también desconectar el cableado interno de la línea de suministro y la posible reparación de los daños ocasionados en la acera. | 4 | 32.76 | 131.04
5.09 | UD | Ud Instalación de luminaria BGP203 T25 1x90-4S/740 DM10 + LIGHTWAVE
|  | Comprende la actividad las operaciones de: Suministro e instalación de luminaria cerrada UNISTRET PREFORMER DE PHILIPS modelo BGP203 T25 1x90-4S/740 DM10 o similar estéticamente, técnicamente y funcionalmente, fuente luminosa LED de 9000lm, consumo (incluido drivers) de 54W. Temperatura de color de 4000ºK, IP66, IK08, clase I, óptica Led con distribución DM10, con equipo electrónico de regulación del flujo luminoso y controlador de luminaria para City Touch connect aplication con conectividad GPRS para su telegestión (incluido costes de conectividad y mantenimiento de plataforma Web de telegestión por un período de 10 años). Con entrada directa y acoplamiento columna / brazo de acero galvanizado de D60mm en punta; incluso desmontaje de luminaria existente, replanteo, montaje, pequeño material. Totalmente montado, instalado y conexionado. En perfecto funcionamiento. Conforme a proyecto y órdenes de la Dirección Facultativa. | 53 | 414.1 | 21947.3
|  | SUMA Y SIGUE EL CAPÍTULO |  |  | 32024
COD. | UD | CONCEPTO | CANTIDAD | PRECIO | IMPORTE
| SUMA ANTERIOR DEL CAPÍTULO |  |  |  | 32024
5.10 | UD | Instalación de proyector LED CORELINE TEMPO PHILIPS 120W
|  | Comprende la actividad las operaciones de : Suministro e instalación de proyector sobre columna de 8m de altura, modelo CORELINE TEMPO de PHILIPS o similar estéticamente, técnicamente y funcionalmente. Incluso replanteo, montaje y pequeño material. Totalmente montado, instalado y conexionado. Incluye adecentamiento y vulcanización de empalmes existentes. Incluso p.p. de accesorios, mano de obra y elementos necesarios como el apoyo mecánico de camión con pluma y cesta elevadora. Conforme a proyecto y órdenes de la Dirección Facultativa. | 11 | 437.67 | 4814.37
5.11 | UD | Instalación de COFRED alumbrado y fusible
|  | Comprende la actividad las operaciones de: Suministro e instalación de cofred de alumbrado público AC41057 56469 CLAVED o similar estéticamente, técnicamente y funcionalmente, fabricado en poliester con fibra de vidrio, material aislante, autoextinguible a 960º, resistente a los álcalis, cierre por tornillo de latón, con medidas exteriores de 150x67x68mm, con grado de protección IP13 para instalaciones en interior de columna o báculo, incluido fusible cilíndrico DYFUS ZR-0 6A clase gG CRADY o similar, conexionada a conductor de alimentación a luminaria y a conductores de alimentación, totalmente instalado y conexionado. Incluye adecentamiento y vulcanización de empalmes existentes y pp. De accesorios, mano de obra y elementos necesarios. Conforme a proyecto y órdenes de la Dirección facultativa. | 61 | 17.56 | 1071.16
5.12 | M | M Instalación de línea CU 5x4mm2 RZ 0,6/1 KV
|  | Comprende la actividad las operaciones de: Suministro e instalación del correspondiente cableado en línea trifásica de cobre con aislamiento de tensión normal 0,6/1 KV formada por conductor del tipo RV-K CU 4x6mm2, colocada bajo tubo flexible corrugado doble capa PE 110mm de diámetro, canalización estanca IP68, según REBT, incluso parte proporcional de pequeño material y de entrada a báculo con sus despuntes, sellado de conducciones de PE y piezas especiales, totalmente instalada, conectada y en correcto estado de funcionamiento. Conforme al proyecto y las órdenes dadas por la Dirección Facultativa. | 400 | 3.55 | 1420
5.13 | M | Instalación de línea CU 5x4mm2 RZ 0,6/1 KV
|  | Comprende la actividad las operaciones de: Suministro e instalación del correspondiente cableado en línea trifásica de cobre con aislamiento de tensión normal 0,6/1 KV formada por conductor del tipo RV-K CU 4x6mm2, colocada bajo tubo flexible corrugado doble capa PE 110mm de diámetro, canalización estanca IP68, según REBT, incluso parte proporcional de pequeño material y de entrada a báculo con sus despuntes, sellado de conducciones de PE y piezas especiales, totalmente instalada, conectada y en correcto estado de funcionamiento. Conforme al proyecto y las órdenes dadas por la Dirección Facultativa. | 1275 | 4.11 | 5240.25
5.14 | M | Instalación de línea CU 3x2,5mm2 RV-K 0,6/1 KV
|  | Comprende la actividad las operaciones de: Instalación de línea trifásica con aislamiento tensión normal de 0,6/1 Kv formada por conductor del tipo RV-K CU 3x2,5mm2, colocada en instalación aérea o posada sobre fachada, según REBT, incluso parte proporcional de pequeño material y entrada a cajas de derivación, sellado de conducciones y piezas especiales, totalmente instalada, conectada y en correcto estado de funcionamiento. Conforme a proyecto y las órdenes de la Dirección Facultativa. | 400 | 1.72 | 688
|  | SUMA Y SIGUE EL CAPÍTULO |  |  | 45257.78
COD. | UD | CONCEPTO | CANTIDAD | PRECIO | IMPORTE
| SUMA ANTERIOR DEL CAPÍTULO |  |  |  | 45257.78
5.15 | UD | Instalación de caja estanca 220x170mm LH
|  | Comprende la actividad las operaciones de: Suministro e instalación de caja de derivación estanca de superficie 220x170mm libre de hologenos para instalación exterior. Compuesta por bornera trifásica para carril DIN y base portaposibles cilíndricos de protección de derivaciones con reducción de sección. Incluso parte proporcional de pequeño material para su anclaje e instalación. Conforme a proyecto y las órdenes de la Dirección Facultativa. | 10 | 27.86 | 278.6
5.16 | UD | Bajante líneas FACHADA/SUBTERRÁNEA o TIERRAS
|  | Comprende la actividad las operaciones de: Suministro y montaje sobre fachada de protección mecánica para bajantes de línea, mediante tubo de acero galvanizado de 50mm de diaámetro y 3m de longitud, incluso codo curvo para entrada a arqueta, canalización estanca, según REBT, incluso parte proporcional de pequeño material y piezas especiales, totalmente instalada, conectada y en correcto funcionamiento. Conforme a proyecto y órdenes de la Dirección Facultativa | 10 | 37.1 | 371
5.17 | M | Instalación de CONDUCCION DE PUESTA A TIERRA 1x16mm2 H07V-K
|  | Comprende la actividad las operaciones de: suministro e instalación de puesta a tierra, formada por conductor de cobre tipo unipolar H071V-K 1x16mm2 color verde amarillo, pica de acero cobreado cada cinco luminarias y al inicio y final de línea de diámetro 14mm y 2000mm de longitud 300 micras hincada en el terreno un mínimo de 1,50m de manera que sobresalga del mismo una longitud menor de 0,5m, incluso línea de enlace a tierra formada por conductor unipolar amarillo y verde H071V-K 1x16mm2 en una longitud de cable unido a la pica de 0,8m y conductor de línea a tierra mediante grapa cobreada unida al borne de tierra del soporte mediante terminal, fabricado conforme al REBT y normas UNE de aplicación. Incluso parte proporcional de excavación y posterior relleno, elementos auxiliares, recortes y despuntes totalmente instalada y conexionada, medida desde la arqueta de conexión hasta la última pica, según el Reglamento Electrotécnico de Baja Tensión 2002. | 400 | 2.37 | 948
5.18 | UD | Instalación de TOMA DE TIERRA individual
|  | Comprende la actividad las operaciones de: suministro e instalación de toma de tierra al pie de cada columna, compuesta de pica de acero cobreado de 2m de longitud, hincada en el terreno, conectada a su respectiva columna mediante conductor de tierra unipolar H07Z1.K. Completamente instalada según proyecto y las órdenes dadas por la Dirección Facultativa. | 19 | 24.57 | 466.83
5.19 | UD | Instalación de BRAZO MURAL de acero galvanizado 1,5m long., 60mm de diámetro y 3mm de espesor
|  | Comprende la actividad las operaciones de: Suministro e instalación de brazo mural en fachada de acero galvanizado de 3mm de espesor y 60mm de diámetro en punta, con una longitud de 1,50m. Dotada de placa de asiento y pernos de anclaje a pared mediante compuesto químico. Completamente instalado según proyecto y órdenes de la Dirección Facultativa. | 2 | 102.96 | 205.92
5.20 | UD | Instalación de COLUMNA de acero galvanizado 8m long., 60mm de diámetro en punto y 3mm de espesor
|  | Comprende la actividad las operaciones de: Suministro montaje e instalación de columna de acero galvanizado modelo Europea y Murcia para redes aéreas o equivalentes estéticamente, técnicamente y funcionalmente, de 8 metros de altura y 3mm espesor de chapa. Completamente instalada y conexionada según proyecto y las órdenes de la Dirección Facultativa. | 14 | 337.49 | 4724.86
|  | SUMA Y SIGUE EL CAPÍTULO |  |  | 52252.99
COD. | UD | CONCEPTO | CANTIDAD | PRECIO | IMPORTE
|  | SUMA ANTERIOR DEL CAPÍTULO |  |  | 52252.99
5.21 | UD | Instalación de CUADRO DE MANDO Y PROTECCIÓN de tres salidas + CGP + MEDIA
|  | Comprende la actividad las operaciones de: Suministro montaje e instalación de cuadro de mando para alumbrado público para tres salidas, montado sobre armario de hormigón armado con puerta de chapa de acero, placa de montaje ciega, tipo ALP ORMA-13 1P de PRONUTEC o similar estéticamente, técnicamente y funcionalmente, incluyendo CGP y módulo de contador en el lado de la compañía, placa de montaje y rail DIN con soportes para mecanismos tipo Schneider o similar estéticamente, técnicamente y funcionalmente, para alojar los siguientes elementos mínimos del lado del abonado: IGA 40A con limitador de sobretensiones permanentes y transitorias de 40KA de 4 polos, una central diferencial rearmable y transformadores toroidales de intensidad por cada salida, un diferencial y magnetotérmico bipolar para cada protección del circuito de maniobra, un magnetotérmico para la protección de cada línea de salida, un contador por cada línea de salida, aplique para alumbrado interno con interruptor y lámpara, toma de corriente de carril de 16 A, interruptor seccionador por cada fase de cada una de las salidas, marcado e identificación de montaje existente y transpote a almacén municipal, mano de obra, ayuda a albañilería, instalación, conexiones y prueba de funcionamiento en la instalación una vez terminada. Conforme a proyecto y las órdenes de la Dirección Facultativa. | 1 | 4033.29 | 4033.29
5.22 | UD | Instalación de CUADRO DE MANDO Y PROTECCIÓN de dos salidas + CGP + MEDIA
|  | Comprende la actividad las operaciones de: Suministro montaje e instalación de cuadro de mando para alumbrado público para dos salidas, montado sobre armario de hormigón armado con puerta de chapa de acero, placa de montaje ciega, tipo ALP ORMA-13 1P de PRNUTEC o similar estéticamente, técnicamente y funcionalmente, incluyendo CGP y módulo de contador en el lado de la compañía, placa de montaje y rail DIN con soportes para mecanismos tipo Schneider o similar estéticamente, técnicamente y funcionalmente, para alojar los siguientes elementos mínimos del lado del abonado: IGA 40A con limitador de sobretensiones permanentes y transitorias de 40KA de 4 polos, una central diferencial rearmable y transformadores toroidales de intensidad por cada salida, un diferencial y magnetotérmico bipolar para cada protección del circuito de maniobra, un magnetotérmico para la protección de cada línea de salida, un contador por cada línea de salida, aplique para alumbrado interno con interruptor y lámpara, toma de corriente de carril de 16 A, interruptor seccionador por cada fase de cada una de las salidas, marcado e identificación de montaje existente y transpote a almacén municipal, mano de obra, ayuda a albañilería, instalación, conexiones y prueba de funcionamiento en la instalación una vez terminada. Conforme a proyecto y las órdenes de la Dirección Facultativa. | 1 | 3908.63 | 3908.63
5.23 | PA | Legalización y puesta en marcha de la modificación de la instalación
|  | Comprende la actividad las siguientes operaciones: Legalización y puesta en marcha de la Instalación. Realización del proyecto, tramitación, abono de tasas y presentación por parte del instalador de toda la documentación necesaria y/o solicitud por la compañía distribuidora para su tramitación y realización de trabajos sin tensión (Expediente de acometida, HIE, abono condiciones técnico económicas trabajos sin tensión,…), organismo de industria, incluido memoria técnica de diseño, y registro en industria, solicitudes, documentación para la ejecución y finalización de obra, etc. Incluidos pruebas y mediciones, certificados y boletines de instalación, inspección de la OCA para REBT y RD 1980/2008. Totalmente tramitado y finalizado. | 2 | 310 | 620
|  | TOTAL CAPÍTULO CINCO |  |  | 60814.91 | €
6 |  | GESTION DE RESIDUOS
6.1 | TN | Canon de vertido de materiales procedentes del desmonte y excavación de zanjas
|  | Canon de vertido en lugar autorizado, de mezcla de arenas gravas con materiales pétreos procedentes del desmonte de la zona de aparcamiento y de la excavación de zanjas de alumbrado y jardinería. | 879.4447 | 3.9962 | 3514.4371
6.2 | TN | TN Canon de vertido de materiales procedentes de la demolición de calzada
|  | Canon de vertido en lugar autorizado, de mezcla de arenas gravas con porciones de aglomerado asfáltico procedentes de la demolición de calzadas. | 106.8049 | 5.9996 | 640.7867
6.3 | TN | TN Canon de vertido de materiales procedentes de la demolición de acera
|  | Canon de vertido en lugar autorizado, de mezcla de arenas gravas con porciones de hormigones y elementos prefabricados procedentes de la demolición de aceras. | 400.0482 | 5.0032 | 2001.521
|  | TOTAL CAPITULO CUATRO |  |  | 6156.7448 | €
5 |  | SEGURIDAD Y SALUD
7.1 | PA | En concepto de Seguridad y Salud de la obra
|  | Partida alzada a justificar. Comprende las labores de señalización viaria, desvíos, cortes de tráfico y elementos de protección tanto individuales como colectivas necesarias. Estimada en un 5% del importe de la Ejecución Material. | 1 | 3779.678 | 3779.678
|  | TOTAL CAPITULO CINCO |  |  | 3779.678 | €
4.5.- RESUMEN Y PRESUPUESTO DE CONTRATACION
|  | CAPÍTULO UNO: MOVIMIENTOS DE TIERRA. |  |  | 15193.9098
|  | CAPÍTULO DOS: FIRMES Y PAVIMENTOS. |  |  | 68069.1209
|  | CAPÍTULO TRES: JARDINERÍA. |  |  | 6251.9853
|  | CAPÍTULO CUATRO: SEÑALIZACIÓN VIARIA. |  |  | 4328.4159
|  | CAPÍTULO CINCO: ALUMBRADO PÚBLICO. |  |  | 60814.91
|  | CAPÍTULO SEIS: GESTION RESIDUOS.. |  |  | 6156.7448
|  | CAPÍTULO SIETE: SEGURIDAD Y SALUD. |  |  | 3779.678
|  | TOTAL IMPORTE EJECUCIÓN MATERIAL |  |  | 164594.7648
|  | GASTOS GENERALES Y B.I. 19% |  |  | 31273.0053
|  | TOTAL BASE IMPONIBLE |  |  | 195867.7701
|  | I.V.A. 21% |  |  | 41132.2317
|  | TOTAL PRESUPUESTO CONTRATACION |  |  | 237000.0018
En San Vicente del Raspeig FEBRERO de 2.019
Fdo: Juan Eduardo Izquierdo Calvo.
Ingeniero Técnico de Obras Públicas Municipal.