## Hoja1
SUSTITUCION CUBIERTA TEATRO AVENIDA
Presupuesto
Código	Nat	Ud	Resumen	CanPres	PrPres	ImpPres
PC1	Capítulo		CUBIERTA MINIONDA	1,00	71.323,97	71.323,97

2.01	Partida	m2	Desmontaje teja	1.247,95	14,66	18.294,95
			Desmontaje de cobertura de teja cerámica curva, colocada con y sin mortero a menos de 20 m de altura, en cubierta inclinada a una y dos aguas con una pendiente media del 35%; con medios manuales y acopio para su posterior utilización en el mismo tejado después de la necesaria selección y eliminación de piezas rotas que se cargarán sobre contenedor o camión y se llevarán a vertedero. El precio incluye el desmontaje de los elementos de fijación, de los remates, de los canalones y de las bajantes así como todos los medios necesarios de desmontaje, elevación, trasnporte a vertedero y canon de vertido. / En caso de que la posterior colocación se demore más de un (1) día respecto al desmontaje, se colocarán lonas impermeables para evitar filtraciones en caso de lluvias. Estos medios adicionales se consideran incluidos en el proceso de desmontaje así como su posterior retirada.
2.02	Partida	m2	Cubierta minionda	1.247,95	16,84	21.015,48
			Cobertura de chapa perfilada de acero galvanizado prelacado, de 0,6 mm de espesor tipo minionda o similar de material bituminoso impermeable por ej. onduline, adecuada para la colocación de teja árabe antigua, colocada con un solape de la placa superior de 200 mm y un solape lateral de un trapecio y fijada mecánicamente sobre entramado ligero cerámico y de madera, en cubierta inclinada, con una pendiente aproximada de 20º. Incluso accesorios de fijación de las placas. Están incluidos en el precio los solapes entre placas indicados por el fabricante por lo que no serán objeto de medición.
2.03B	Partida	ml	Impermeabilizacion canalon	163,00	25,32	4.127,16
			Impermeabilización de canalones mediante aplicación manual de dos manos de pintura de resina de silicona color gris, textura lisa, la primera mano diluida con un 15 a 20% de agua y la siguiente diluida con un 5 a 10% de agua, (rendimiento: 0,25 l/m² cada mano); previa aplicación de una mano de imprimación reguladora de la absorción a base de copolímeros acrílicos y siloxanos en emulsión acuosa, sobre caras interiores y exteriores vistas del canalón. El precio incluye la protección de los elementos del entorno que puedan verse afectados durante los trabajos y la resolución de puntos singulares sí como la colocación de mallas antipájaros en el borde del tejado para evitar el acceso de pájaros o roedores y facilitar la microventilación de las tejas cerámicas.
2.04	Partida	ml	Cumbrera chapa	123,00	30,27	3.723,21
			Cumbrera para cubierta inclinada con una pendiente aproximada de 20º, con chapa plegada de acero galvanizado, de 0,8 mm de espesor, 40 cm de desarrollo y 3 pliegues o similar equivalente en material bituminoso impermeable, con junta de estanqueidad. Incluso accesorios y materiales de fijación de las piezas a las placas indicados por el fabricante para garantizar la impermeabilidad del conjunto.
2.05	Partida	ml	Remate pared vertical	107,50	28,12	3.022,90
			Encuentro frontal o lateral de faldón con paramento vertical para cubierta inclinada con una pendiente aproximada de 20º, con chapa plegada de acero galvanizado, de 0,8 mm de espesor, 25 cm de desarrollo y 2 pliegues o similar equivalente en material bituminoso impermeable, con junta de estanqueidad. Incluso accesorios y materiales de fijación de las piezas a las placas indicados por el fabricante para garantizar la impermeabilidad del conjunto.
2.06	Partida	m2	Montaje teja	1.247,95	15,37	19.180,99
			Montaje de cobertura de teja cerámica curva, colocada con y sin mortero a menos de 20 m de altura, en cubierta inclinada a una y dos aguas con una pendiente media del 35%; con medios manuales y acopio para su posterior utilización en el mismo tejado después de la necesaria selección y eliminación de piezas rotas que se cargarán sobre contenedor o camión y se llevarán a vertedero. El precio incluye el montaje de los elementos de fijación, de los remates, de los canalones y de las bajantes así como todos los medios necesarios de montaje, elevación, sellado y colocación de barreras antipájaros y elementos o sistemas de microventilación.
2.07	Partida	m2	Suministro teja	249,59	7,85	1.959,28
			Suministro de teja nueva, de similares características geométricas a las existentes para su colocación en sustitución de las deterioradas existentes o durante el proceso de desmontaje.
			PC1	1,00	71.323,97	71.323,97

TA1	Capítulo		TRABAJOS ADICIONALES PRIMARIOS	1,00	621,83	621,83

3.01	Partida	Ud	Peldaño escalera rejilla	15,00	14,97	224,55
			Peldaño recto de 700x240 mm, formado por rejilla electrosoldada antideslizante, acabado galvanizado en caliente, realizada con pletinas portantes de acero laminado UNE-EN 10025 S235JR, en perfil plano laminado en caliente, de 20x2 mm, separadas 34 mm entre sí, separadores de varilla cuadrada retorcida, de acero con bajo contenido en carbono UNE-EN ISO 16120-2 C4D, de 4 mm de lado, separados 38 mm entre sí y marco de acero laminado UNE-EN 10025 S235JR, en perfil plano laminado en caliente; y remate frontal antideslizante, de acero laminado UNE-EN 10025 S235JR, en perfil plano laminado en caliente, troquelado, fijado mediante atornillado sobre zanca metálica de escalera. El precio incluye los elementos de fijación.
3.03	Partida	ml	Escalera con barandilla lateral	4,00	68,02	272,08
			Escalera de acceso de 700 mm de anchura, acabado galvanizado en caliente, realizada con tubos rectangulares 100x50x3 portantes de acero laminado UNE-EN 10025 S235JR, en perfil plano laminado en caliente, para zancas y barandillas. El precio incluye los elementos de fijación sobre los forjados existentes.
3.04	Partida	ML	Bajante PVC	10,00	12,52	125,20
			Bajante PVC similar a la existente en sustitución de aquellos tramos próximos a la cubierta que están deteriorados o sufran deterioros durante la sustitucion de la cubierta
			TA1	1,00	621,83	621,83

TA2	Capítulo		AISLAMIENTO INTERIOR DE CUBIERTA	1,00	14.787,29	14.787,29

3.41	Partida	m2	Aislamiento mortero y lana de roca	1.036,25	14,27	14.787,29
			Aislamiento térmico bajo forjado formado por mortero de lana mineral para aislamiento térmico, proyectado "in situ", densidad mínima 150 kg/m³, espesor medio mínimo 25 mm, resistencia térmica 0,79 m²K/W, conductividad térmica 0,05 W/(mK), con clasificación de reacción al fuego Incombustible A1 según norma UNE-EN 13.501-1:2002 y clase B de absorción acústica, aplicado en la cara interior de la cubierta.Se medirá la superficie realmente ejecutada según especificaciones de Proyecto, es decir, la superficie plana de la cubierta más la correspondiente a la longitud de correas metálicas por 40 cm de ancho y la longitud de los tramos que componen las cerchas por un ancho uniforme de 25 cm.
			TA2	1,00	14.787,29	14.787,29

TA3	Capítulo		ARREGLOS DE ESTRUCTURA Y FACHADA	1,00	3.247,05	3.247,05

3.11	Partida	Kg	Acero en correa metalica	864,00	2,47	2.134,08
			Acero UNE-EN 10025 S275JR, en correas metálicas formadas por piezas simples de perfiles laminados en caliente o en frio de las series IPN, IPE, UPN o Z acabado con imprimación antioxidante, fijadas a las cerchas con uniones soldadas o atornilladas en obra. El precio incluye el transporte y la colocación de las piezas, las soldaduras, los cortes, los despuntes, las piezas especiales, los casquillos y los elementos auxiliares de montaje así como la retirada de vigas de madera si fuera necesario.
3.22	Partida	m2	Pintura de silicona entrecubiertas	1,00	10,97	10,97
			Aplicación manual de dos manos de pintura de resina de silicona color blanco, acabado mate, textura lisa, la primera mano diluida con un 15 a 20% de agua y la siguiente diluida con un 5 a 10% de agua, (rendimiento: 0,15 l/m² cada mano); previa aplicación de una mano de imprimación reguladora de la absorción a base de copolímeros acrílicos y siloxanos en emulsión acuosa, sobre paramento exterior de mortero. El precio incluye la protección de los elementos del entorno que puedan verse afectados durante los trabajos y la resolución de puntos singulares.
3.23	Partida	m2	Hidrofugado fachada	200,00	5,51	1.102,00
			Tratamiento superficial de protección hidrófuga para fachadas de piedra natural, mediante impregnación hidrófuga y oleófuga, incolora, aplicada en manos sucesivas hasta la saturación del elemento (rendimiento: 0,2 l/m²).
			TA3	1,00	3.247,05	3.247,05

SS	Capítulo		SEGURIDAD Y SALUD LABORAL	1,00	1.927,01	1.927,01

10.2	Capítulo		PROTECCIONES COLECTIVAS	1,00	1.325,86	1.325,86

PCOL000010	Partida	ML	VALLA METALICA ARTICULADA 2,5M ALTURA	10,00	8,84	88,40
			VALLA METALICA ARTICULADA, 2.50M, CON PROTECCION DE INTEMPERIE CON SOPORTES DEL MISMO MATERIAL EN DOBLE W, SEPARADOS CADA 2M Y TAPA CIEGA DEL MISMO MATERIAL AMORTIZ. CINCO USOS TOTALMENTE COLOCADA I/ PP PUESTA EN OBRA Y RETIRADA DE LA MISMA AL FINAL DE SU USO.
PCOL000020	Partida	ML	MALLA RETICULAR PLASTICA PARA CERRAMIENTO	20,00	1,79	35,80
			MALLA RETICULAR PLASTICA DE COLOR NARANJA PARA CERRAMIENTO DE 1,20M DE ALTURA, COLOCADA CON REDONDOS DE 2 M DIAMETRO 16 MM Y ACABADOS EN CACHABA CADA 4M. TOTALMENTE COLOCADA, INCLUSO RETIRADA Y NUEVA COLOCACION DE LA MISMA EN OPERACIONES TEMPORALES Y RETIRADA DE LA MISMA UNA VEZ FINALIZADOS LOS TRABAJOS.
PCOL000100	Partida	UD	CARTEL INDICATIVO DE RIESGO CON SOPORTE	1,00	14,42	14,42
			CARTEL INDICATIVO DE RIESGO, INCLUIDO SOPORTE METALICO, COLOCACION, MANTENIMIENTO Y RETIRADA.
PCOL000112	Partida	UD	CARTEL DE EMERGENCIA	1,00	3,79	3,79
			CARTEL DE EMERGENCIA, SIN SOPORTE, INCLUIDA COLOCACION, MANTENIMIENTO Y RETIRADA.
SE_00010	Partida	UD	SEÑAL TRIANGULAR I/ SOPORTE	1,00	12,87	12,87
			SEÑAL DE SEGURIDAD TRIANGULAR DE L=70 CM., NORMALIZADA, CON TRIPODE TUBULAR, AMORTIZABLE EN CINCO USOS, I/COLOCACION Y DESMONTAJE.
SE_00030	Partida	UD	SEÑAL CIRCULAR I/ SOPORTE	1,00	13,86	13,86
			SEÑAL DE SEGURIDAD CIRCULAR DE Ø60 CM., NORMALIZADA, CON TRIPODE TUBULAR, AMORTIZABLE EN CINCO USOS, I/ COLOCACION Y DESMONTAJE.
SE_00020	Partida	UD	SEÑAL CUADRADA I/ SOPORTE	1,00	15,16	15,16
			SEÑAL DE SEGURIDAD CUADRADA DE 60X60 CM., NORMALIZADA CON TRIPODE TUBULAR, AMORTIZABLE EN CINCO USOS, I/ COLOCACION Y DESMONTAJE.
SE_00080	Partida	UD	CONO BALIZAMIENTO	4,00	3,64	14,56
			CONO DE BALIZAMIENTO REFLECTANTE DE 50 CM. DE ALTURA, AMORTIZABLE EN CINCO USOS. INCLUSO COLOCACION, MANTENIMIENTO Y RETIRADA.
VD_0010	Partida	UD	LINEA DE VIDA COMPLETA 25 M	4,00	238,00	952,00
			LINEA DE VIDA COMPLETA 25 M
VD_0011	Partida	UD	LINEA DE VIDA COMPLETA 5 M	1,00	175,00	175,00
			LINEA DE VIDA COMPLETA 5 M
			10.2	1,00	1.325,86	1.325,86

10.3	Capítulo		EXTINCION DE INCENDIOS	1,00	201,72	201,72

EXT00001	Partida	UD	EXTINTOR DE POLVO ABC DE 9 KG.	1,00	61,10	61,10
			UD. EXTINTOR DE POLVO ABC CON EFICACIA 34A-144B PARA EXTINCION DE FUEGO DE MATERIAS SOLIDAS, LIQUIDAS, PRODUCTOS GASEOSOS E INCENDIOS DE EQUIPOS ELECTRICOS, DE 9 KG. DE AGENTE EXTINTOR CON SOPORTE, MANOMETRO Y BOQUILLA CON DIFUSOR SEGUN NORMA UNE-23110, TOTALMENTE INSTALADO. CERTICADO POR AENOR.
EXT00003	Partida	UD	EXTINTOR DE INCENDIOS DE CO2 DE 5KG	1,00	140,62	140,62
			UD. EXTINTOR DE NIEVE CARBONICA CO2 CON EFICACIA 34B PARA EXTINCION DE FUEGO DE MATERIAS SOLIDAS, LIQUIDAS, E INCENDIOS DE EQUIPOS ELECTRICOS, DE 5 KG. DE AGENTE EXTINTOR CON SOPORTE Y MANGUERA CON DIFUSOR SEGUN NORMA UNE-23110 TOTALMENTE INSTALADO.
			10.3	1,00	201,72	201,72

10.6	Capítulo		MEDICINA PREVENTIVA	1,00	183,01	183,01

MED00001	Partida	UD	REPOSICIN MENSUAL DE BOTIQUIN	1,00	63,11	63,11
			REPOSICI0 N MENSUAL DE BOTIQUIN, COMPUESTO POR : / - AGUA OXIGENADA. / - ALCOHOL DE 96º. / - TINTURA DE YODO. / - MERCURIOCROMO. / - AMONIACO. / - GASA ESTéRIL. / - ALGOD0 N HIDR0 FILO. / - VENDAS. / - ESPARADRAPO. / - ANTIESPASM0 DICOS. / - ANALGéSICOS Y T0 NICOS CARDIACOS DE URGENCIA. / - TORNIQUETE. / - BOLSAS DE GOMA PARA AGUA O HIELO. / - GUANTES ESTERILIZADOS. / - JERINGUILLA, HERVIDOR, AGUJAS PARA INYECTABLES Y TERM0 METRO CLINICO.
MED00002	Partida	UD	BOTIQUIN DE PRIMEROS AUXILIOS	1,00	119,90	119,90
			BOTIQUIN DE PRIMEROS AUXILIOS CON EL SIGUIENTE CONTENIDO MINMO:AGUA OXIGENADA, ALCOHOL DE 96º , TINTURA DE YODO , MERCURIO CROMO, AMONIACO, GASA ESTéRIL, ALGOD0 N HIDR0 FILO VENDAS ESPARADRAPO, ANTIESPASM0 DICOS, ANALGéSICOS Y T0 NICOS CARDIACOS DE URGENCIA, TORNIQUETE, BOLSAS DE GOMA PARA AGUA O HIELO, GUANTES ESTERILIZADOS, JERINGUILLA, HERVIDOR, AGUJAS PARA INYECTABLES Y TERM0 METRO CLINICO , INSTALADO.
			10.6	1,00	183,01	183,01

10.7	Capítulo		FORMACION Y REUNIONES	1,00	216,42	216,42

FOR00001	Partida	H	AYUDANTE TéCNICO SANITARIO	2,00	18,03	36,06
			AYUDANTE TéCNICO SANITARIO.
FOR00002	Partida	UD	RECONOCIMIENTO MéDICO OBLIGATORIO	5,00	24,04	120,20
			RECONOCIMIENTO MéDICO OBLIGATORIO.
FOR00005	Partida	H	TéCNICO EN FORMACION DE SYS	2,00	18,03	36,06
			TéCNICO EN FORMACI0 N DE SEGURIDAD E HIGIENE.
FOR00006	Partida	H.	FOR. DE SEGURIDAD E HIGIENE EN EL TRABAJO	2,00	12,05	24,10
			H. FORMACI0 N DE SEGURIDAD E HIGIENE EN EL TRABAJO.
			10.7	1,00	216,42	216,42

			SS	1,00	1.927,01	1.927,01

GR	Capítulo		GESTION DE RESIDUOS	1,00	159,94	159,94

10.01	Partida	TN	TRANSPORTE DE RESIDUOS CENTRO RECICLAJE	20,22	5,60	113,23
			TRANSPORTE DE RESIDUOS A CENTRO DE RECICLAJE, A MONODEPÓSITO, A VERTEDERO ESPECÍFICO O A CENTRO DE RECOGIDA Y TRANSFERENCIA, CON CAMIÓN DE 12 T Y TIEMPO DE ESPERA PARA LA CARGA A MÁQUINA, CON UN RECORRIDO DE HASTA 10 KM, INCLUSO CANON DE VERTIDO
10.02	Partida	TN	SEPARACION ESCOMBROS	20,22	1,04	21,03
			SEPARACION DE RESIDUOS POR CATEGORIAS EN VERTEDERO AUTORIZADO
10.03	Partida	TN	GESTION ESCOMBROS	20,22	1,27	25,68
			GESTION DE RESIDUOS POR CATEGORIAS EN VERTEDERO AUTORIZADO
			GR	1,00	159,94	159,94

			TEJADO	1,00	92.067,09	92.067,09