## RESUMEN
PRESUPUESTO CAPITULO 1: CANALIZACIONES | 53006.5042
PRESUPUESTO CAPITULO 2: INSTALACIONES | 27442.8269
PRESUPUESTO CAPITULO 3: SISTEMA DE FUERZA | 22434.7396
PRESUPUESTO CAPITULO 4: ELECTRÓNICA DE RED | 22848.7542
PRESUPUESTO CAPITULO 5 CONTROL DE ACCESOS | 14530.9251
PRESUPUESTO CAPITULO 6: SISTEMA DE CONTROL DE APARCAMIENTO | 64613.2342
PRESUPUESTO CAPITULO 7 SISTEMA DE VIDEOVIGILANCIA | 74465.8327
PRESUPUESTO CAPITULO 8: SEGURIDAD Y SALUD | 8282.4301
PRESUPUESTO CAPITULO 9: GESTION DE RESIDUOS | 2579.4224
TOTAL PRESUPUESTO DE EJECUCION MATERIAL | 290204.6695
GASTOS GENERALES (13%) | 37726.607
BENEFICIO INDUSTRIAL (6%) | 17412.2802
TOTAL PRESUPUESTO EJECUCION POR CONTRATA | 345343.5567
IGIC (7%) | 24174.049
TOTAL PRESUPUESTO BASE DE LICITACION | 369517.6057
Asciende el presupuesto total del proyecto a
#NAME?
TOTAL PRESUPUESTO DE EJECUCION MATERIAL
#NAME?
TOTAL PRESUPUESTO EJECUCION POR CONTRATA
#NAME?
TOTAL PRESUPUESTO BASE DE LICITACION
#NAME?
DOSCIENTOS NOVENTA MIL DOSCIENTOS CUATRO EUROS CON SESENTA Y SEIS CENTIMOS

## CAPITULO 1 CANALIZACIONES
CAPITULO 1: CANALIZACIONES
Cod | Und | Descripción | Cant | Precio | Importe
1.1. CANALIZACIONES ZONA PUERTO
1.1.1 | ml | Metro lineal de zanja de 0,30x0,87 m. con 4 tubos corrugados de PEAD de 110 mm. de diámetro construido en CALZADA | 140 | 59.9276 | 8389.8616
Metro lineal de zanja de 0,30x0,87 m. con 4 tubos corrugados de PEAD de 110 mm. de diámetro construido en CALZADA. Consta del replanteo previo mediante la utilización de georadar o equivalente, Demolición de pavimentos. (incluye corte de los mismos), suministro e instalación de los tubos embutidos en hormigón HM-20 rellenándose la parte superior del mismo tipo de hormigón hasta el pavimento, incluye la reposición del pavimento y limpieza de la obra, evacuación de materiales sobrantes hacia vertederos autorizados, así como la realización de los trabajos necesarios para librar los servicios que se intercepten.
1.1.2 | ml | Metro lineal de zanja para la unión entre arqueta y basamento de báculo de cámaras de dimensiones 0,20 x 0,34m, con 1 tubo corrugado PEAD de 90 ó 110 mm. de diámetro, en CALZADA | 48 | 39.3035 | 1886.5696
Metro lineal de zanja para la unión entre arqueta y basamento de báculo de cámaras de dimensiones 0,20 x 0,34 m, con 1 tubo corrugado PEAD de 90 ó 110 mm. de diámetro, en CALZADA Consta del replanteo previo mediante la utilización de georadar o equivalente, Demolición de pavimentos. (incluye corte de los mismos), suministro e instalación del tubo embutido en hormigón HM-20 rellenándose la parte superior del mismo tipo de hormigón hasta el pavimento de acera, incluye la reposición del pavimento y limpieza de la obra, así como la realización de los trabajos necesarios para librar los servicios que se intercepten
1.1.3 | ml | Metro lineal de zanja para la unión entre arqueta y basamento de Armario de Conexión NSYPLM75G, de dimensiones de 0,25x0,34 m. con 2 tubos corrugados PEAD de 90 mm en CALZADA según capacidad necesaria. | 40 | 41.9328 | 1677.3111
Metro lineal de zanja para la unión entre arqueta existente o nueva y basamento Armario de Conexión NSYPLM75G, de dimensiones de 0,25x0,34 m. con 2 tubos corrugados PEAD de 90 mm en CALZADA según capacidad necesaria. Consta del replanteo previo mediante la utilización de georadar o equivalente, Demolición de pavimentos. (incluye corte de los mismos) suministro e instalación del tubo embutido en hormigón HM-20 rellenándose la parte superior del mismo tipo de hormigón hasta el pavimento, incluye la reposición del mismo y limpieza de la obra, evacuación de materiales sobrantes hacia vertederos autorizados, así como la realización de los trabajos necesarios para librar los servicios que se intercepten.
1.1.4 | ml | Metro lineal de zanja de 0,30x0,87 m. con 4 tubos corrugados de PEAD de 110 mm. de diámetro construido en ACERA | 74.57 | 56.62 | 4222.1523
Metro lineal de zanja de 0,30x0,87 m. con 4 tubos corrugados de PEAD de 110 mm. de diámetro construido en ACERA. Consta del replanteo previo mediante la utilización de georadar o equivalente, Demolición de pavimentos, suministro e instalación de los tubos embutidos en hormigón HM-20 rellenándose la parte superior del mismo tipo de hormigón hasta el pavimento, incluye la reposición del pavimento y limpieza de la obra, evacuación de materiales sobrantes hacia vertederos autorizados, así como la realización de los trabajos necesarios para librar los servicios que se intercepten.
1.1.5 | ml | Metro lineal de zanja de 0,30 x 0,61 m, con 2 tubos corrugados PEAD de 110 mm. de diámetro en ACERA | 7 | 42.5386 | 297.7699
Metro lineal de zanja de 0,30 x 0,61 m, con 2 tubos corrugados PEAD de 110 mm. de diámetro en ACERA Consta del replanteo previo mediante la utilización de georadar o equivalente, Demolición de pavimentos, suministro e instalación del tubo embutido en hormigón HM-20 rellenándose la parte superior del mismo tipo de hormigón hasta el pavimento de acera, incluye la reposición del pavimento y limpieza de la obra, evacuación de materiales sobrantes hacia vertederos autorizados, así como la realización de los trabajos necesarios para librar los servicios que se intercepten
1.1.6 | ml | Metro Lineal de zanja para la unión entre arqueta y basamento de báculo de cámaras de dimensiones 0,20 x 0,34 m, con 1 tubo corrugado PEAD de 90 ó 110 mm. de diámetro, en ACERA | 4 | 38.4177 | 153.6708
Metro lineal de zanja para la unión entre arqueta y basamento de báculo de cámaras de dimensiones 0,20 x 0,34 m, con 1 tubo corrugado PEAD de 90 ó 110 mm. de diámetro, en ACERA. Consta del replanteo previo mediante la utilización de georadar o equivalente, Demolición de pavimentos, suministro e instalación del tubo embutido en hormigón HM-20 rellenándose la parte superior del mismo tipo de hormigón hasta el pavimento de acera, incluye la reposición del pavimento y limpieza de la obra, así como la realización de los trabajos necesarios para librar los servicios que se intercepten
1.1.7 | ml | Metro Lineal de zanja somera a construir desde Armario conexión o arqueta a armario UCA, en ACERA. | 24 | 36.2025 | 868.8603
Metro lineal de zanja somera en ACERA a construir desde Armario conexión o arqueta existente o nueva a armario UCA. Compuesto por zanja somera con corrugado de PEAD de 40 mm enterrado y corrugado Heliplast o equivalenten en superficie de 20 mm hasta conectar con la caja de UCA. Consta del replanteo previo mediante la utilización de georadar o equivalente, Demolición de pavimentos, suministro e instalación del tubo embutido en hormigón HM-20 rellenándose la parte superior del mismo tipo de hormigón hasta el pavimento, incluye la reposición del mismo y limpieza de la obra, evacuación de materiales sobrantes hacia vertederos autorizados, así como la realización de los trabajos necesarios para librar los servicios que se intercepten.
1.1.8 | ml | Metro lineal de zanja de 0,30x0,87 m. con 4 tubos corrugados de PEAD de 110 mm. de diámetro construido en TIERRA o JARDIN | 80.91 | 40.5121 | 3277.8307
Metro lineal de zanja de 0,30x0,87 m. con 4 tubos corrugados de PEAD de 110 mm. de diámetro construido en TIERRA o JARDIN. Consta del replanteo previo mediante la utilización de georadar o equivalente, suministro e instalación los tubos embutidos en hormigón HM-20 rellenándose la parte superior del mismo tipo de hormigón hasta 10 cm. por encima de los conductos superiores, relleno con tierras procedentes de la excavación, siempre que sea posible, que se compactará mediante pisones manuales o mecánicos hasta conseguir un grado mínimo de compactación del 95% según el ensayo del Proctor Modificado e incluye la limpieza de la obra, evacuación de materiales sobrantes hacia vertederos autorizados, así como la realización de los trabajos necesarios para librar los servicios que se intercepten.
1.1.9 |  | Construcción de arqueta Tipo 1 construida in situ en TIERRA o JARDIN de 60 x 60 cm y profundidad adecuada a la canalización que intercepte. | 5 | 217.8937 | 1089.4687
Ud. de arqueta tipo 1 en TIERRA o JARDIN construida in situ con hormigón HM-20, dotada de marco y tapa de composite autorizada por el Cabildo de dimensiones en planta de 60x60 cm. Comprende las operaciones de replanteo (incluyendo el uso de georadar o equivalente), la señalización y medidas de seguridad, el desbroce del terreno, la ejecución de calicatas para garantizar la instalación (sin que se tenga derecho a abono alguno con independencia del nº de las realizadas), Demolición de pavimentos, la excavación, hormigonado sobre encofrado metálico recuperable para dejar el hormigón con acabado "visto" en el interior, desencofrado, el relleno del contorno, la limpieza,totalmente acabada. Así mismo forma parte de esta unidad el suministro e instalación del marco y tapa de composite autorizada por el Cabildo con capacidad de carga D-400 según UNE-EN 124
1.1.10 | ud | Construcción de arqueta Tipo 1 construida in situ en CALZADA de 60 x 60 cm y profundidad adecuada a la canalización que intercepte. | 11 | 405.8268 | 4464.0948
Ud. de arqueta tipo 1 en CALZADA, construida in situ con hormigón HM-20, dotada de marco y tapa de composite autorizada por el Cabildo de dimensiones en planta de 60x60 cm. Comprende las operaciones de replanteo (incluyendo el uso de georadar o equivalente), la señalización y medidas de seguridad, el desbroce del terreno, la ejecución de calicatas para garantizar la instalación (sin que se tenga derecho a abono alguno con independencia del nº de las realizadas), Demolición de pavimentos, la excavación, hormigonado sobre encofrado metálico recuperable para dejar el hormigón con acabado "visto" en el interior, desencofrado, el relleno del contorno, la limpieza,totalmente acabada, evacuación de materiales sobrantes hacia vertederos autorizados. Así mismo forma parte de esta unidad el suministro e instalación del marco y tapa de composite autorizada por el Cabildo con capacidad de carga D-400 según UNE-EN 124
1.1.11 | ud | Construcción de arqueta Tipo 1 construida in situ en ACERA de 60 x 60 cm y profundidad adecuada a la canalización que intercepte. | 10 | 230.5271 | 2305.271
Ud. de arqueta tipo 1 en ACERA construida in situ con hormigón HM-20, dotada de marco y tapa de composite autorizada por el Cabildo de dimensiones en planta de 60x60 cm. Comprende las operaciones de replanteo (incluyendo el uso de georadar o equivalente), la señalización y medidas de seguridad, el desbroce del terreno, la ejecución de calicatas para garantizar la instalación (sin que se tenga derecho a abono alguno con independencia del nº de las realizadas), Demolición de pavimentos. la excavación, hormigonado sobre encofrado metálico recuperable para dejar el hormigón con acabado "visto" en el interior, desencofrado, el relleno del contorno, la limpieza,totalmente acabada, evacuación de materiales sobrantes hacia vertederos autorizados. Así mismo forma parte de esta unidad el suministro e instalación del marco y tapa de composite autorizada por el Cabildo con capacidad de carga D-400 según UNE-EN 124
1.1.12 | ud | Construcción de arqueta Tipo 0 construida in situ en ACERA de 40 x 40 cm y profundidad adecuada a la canalización que intercepte. | 5 | 112.4532 | 562.2662
Ud. de arqueta tipo 0 en ACERA construida in situ con hormigón HM-20, dotada de marco y tapa de composite autorizada por el Cabildo de dimensiones en planta de 40x40 cm. Comprende las operaciones de replanteo (incluyendo el uso de georadar o equivalente), la señalización y medidas de seguridad, el desbroce del terreno, la ejecución de calicatas para garantizar la instalación (sin que se tenga derecho a abono alguno con independencia del nº de las realizadas), Demolición de pavimentos, la excavación, hormigonado sobre encofrado metálico recuperable para dejar el hormigón con acabado "visto" en el interior, desencofrado, el relleno del contorno, la limpieza, totalmente acabada, evacuación de materiales sobrantes hacia vertederos autorizados. Así mismo forma parte de esta unidad el suministro e instalación del marco y tapa de composite autorizada por el Cabildo con capacidad de carga B-125 según UNE-EN 124
1.2. CANALIZACIÓN DE ENLACE CON ANILLO INSULAR
1.2.1 | ml | Metro lineal de microzanja de 1,5x20 cm. con 2 microductos 14/10 de diámetro construido en CALZADA/ACERA | 960 | 21.7296 | 20860.4374
Consta del replanteo previo mediante la utilización de georadar o equivalente, suministro e instalación de 2 microtubos de 14/10 mm embutidos en Mortero polimerizado con resinas sintéticas, aditivos plastificantes, reguladores de fraguado y fibras de polietileno. Rellenándose la parte superior del mismo tipo de mortero hasta el pavimento en acera y aplicación de slurry bituminoso en el caso de calzada, incluye la reposición del pavimento si fuera necesario y limpieza de la obra, evacuación de materiales sobrantes hacia vertederos autorizados, así como la realización de los trabajos necesarios para librar los servicios que se intercepten, totalmente terminada. La unidad incluye las cubas de agua necesarias para la realización de la obra, compresor para limpieza de zanja, etc...
1.2.2 |  | Construcción de arqueta Tipo 1 construida in situ en TIERRA o JARDIN de 60 x 60 cm y profundidad adecuada a la canalización que intercepte. | 1 | 217.8937 | 217.8937
Ud. de arqueta tipo 1 en TIERRA o JARDIN construida in situ con hormigón HM-20, dotada de marco y tapa de composite autorizada por el Cabildo de dimensiones en planta de 60x60 cm. Comprende las operaciones de replanteo (incluyendo el uso de georadar o equivalente), la señalización y medidas de seguridad, el desbroce del terreno, la ejecución de calicatas para garantizar la instalación (sin que se tenga derecho a abono alguno con independencia del nº de las realizadas), la excavación, hormigonado sobre encofrado metálico recuperable para dejar el hormigón con acabado "visto" en el interior, desencofrado, el relleno del contorno, la limpieza,totalmente acabada. Así mismo forma parte de esta unidad el suministro e instalación del marco y tapa de composite autorizada por el Cabildo con capacidad de carga D-400 según UNE-EN 124
1.2.3 | ud | Construcción de arqueta Tipo 1 construida in situ en ACERA de 60 x 60 cm y profundidad adecuada a la canalización que intercepte. | 5 | 230.5271 | 1152.6355
Ud. de arqueta tipo 1 en ACERA construida in situ con hormigón HM-20, dotada de marco y tapa de composite autorizada por el Cabildo de dimensiones en planta de 60x60 cm. Comprende las operaciones de replanteo (incluyendo el uso de georadar o equivalente), la señalización y medidas de seguridad, el desbroce del terreno, la ejecución de calicatas para garantizar la instalación (sin que se tenga derecho a abono alguno con independencia del nº de las realizadas), Demolición de pavimentos, la excavación, hormigonado sobre encofrado metálico recuperable para dejar el hormigón con acabado "visto" en el interior, desencofrado, el relleno del contorno, la limpieza,totalmente acabada, evacuación de materiales sobrantes hacia vertederos autorizados. Así mismo forma parte de esta unidad el suministro e instalación del marco y tapa de composite autorizada por el Cabildo con capacidad de carga D-400 según UNE-EN 124
1.2.4 | ud | Ud. De entronque de canalización a arqueta existente | 1 | 73.5533 | 73.5533
Ud. De entronque de canalización a arqueta existente, mediente medios manuales, con la utilización de martillo compresor, en canalizaciones en servicio. Comprende todos los trabajos necesarios para la apertura de la zanja junto a la arqueta, demolición del hormigón de la pared de la misma, así como la reposición. Incluye la retirada de materiales, limpieza y señalización necesaria y en general todo lo que se requiera.
1.3. BASAMENTOS
1.3.1 | ud | Ud. de construcción de pedestal para apoyo y anclaje de armario exterior NSYPLM75G en ACERA | 10 | 66.3777 | 663.7773
Ud. de construcción de pedestal para apoyo y anclaje de armario de armario exterior NSYPLM75G , en ACERA Incluye todos los trabajos necesarios para su correcta construcción. Forma parte de esta unidad los replanteos (incluso con georadar y/o la realización de catas necesarias), la señalización de seguridad, demolición de pavimento,excavación y retirada de materiales sobrantes a vertedero, el encofrado, hormigonado y desencofrado de la obra de fábrica, los rellenos, la reposición del pavimento de acera, la limpieza , retirada de medios y el curado del hormigón.
1.3.2 | ud | Ud. de construcción de pedestal para apoyo y anclaje de Postes para Cámaras de Videogilancia en ACERA | 13 | 64.8523 | 843.0799
Ud. de construcción de pedestal para apoyo y anclaje de Postes para Cámaras de Videogilancia, en ACERA Incluye todos los trabajos necesarios para su correcta construcción. Forma parte de esta unidad los replanteos (incluso con georadar y/o la realización de catas necesarias), la señalización de seguridad, demolición de pavimento,excavación y retirada de materiales sobrantes a vertedero, el encofrado, hormigonado y desencofrado de la obra de fábrica, los rellenos, la reposición del pavimento de acera, la limpieza , retirada de medios y el curado del hormigón.
TOTAL CAPITULO 1: CANALIZACIONES |  |  |  |  | 53006.5042

## CAPITULO 2 INSTALACIONES
CAPITULO 2: INSTALACIONES
Cod. | Und. | Descripción | Cant. | Precio | Importe
2.1 CABLEADOS DE FIBRA OPTICA
2.1.1 | ml | Suministro e instalación de ML de Manguera de Fibra Óptica Troncal de 32 Fibras Mononomo G652D 9/125 OS2, PKP para exterior. | 236 | 2.7016 | 637.5759
Suministro e instalación de ML de Manguera de Fibra Óptica Troncal de 32 Fibras Mononomo G652D 9/125 OS2, PKP, para exterior. Instalado el cualquir lugar
2.1.2 | ml | Suministro e instalación de ML de Manguera de Fibra Óptica Troncal de 16 Fibras Mononomo G652D 9/125 OS2, PKP para exterior. | 535 | 2.4566 | 1314.2591
Suministro e instalación de ML de Manguera de Fibra Óptica Troncal de 16 a 36 Fibras Mononomo G652D9/125 OS2, PKP para exterior. Instalado el cualquir lugarInstalación en el interior de conducto, bandeja, etc..
2.1.3 | ml | Suministro e instalación de ML de Manguera de Fibra Óptica de 8 Fibras Mononomo G652D 9/125 OS2, PKP para exterior. | 536 | 2.2943 | 1229.7209
Suministro e instalación de ML de Manguera de Fibra Óptica de distribución 8 Fibras Mononomo G652D 9/125 OS2, PKP para exterior. Instalado el cualquir lugarInstalación en el interior de conducto, bandeja, etc..
2.1.4 | ml | Suministro e instalación de ML de Manguera de Fibra Óptica MiniXtend de hasta 72 fibras Mononomo 9/125 ITU G.652.D | 1000 | 2.9787 | 2978.6962
Suministro e instalación de ML de Manguera de Fibra Óptica MiniXtend de 48 a 72 fo Mononomo 9/125 ITU G.652.D. De diametro exterior maximo Ø 6,2 ± 0,3 mm. Instalado el cualquir lugarnstalado en microducto, ducto, bandeja, etc..
2.1.5 | ud | Preparación extremos de cable de fibra de hasta 72 fo situado en cualquier lugar | 24 | 18.3779 | 441.0703
Unidad de preparación de cable de hasta 72 fibras, realizada en fachada, poste, cámara, arqueta, armario o repartidor, incluyendo los trabajos necesarios. En el precio se considera incluido los costes de desplazamiento hasta el punto de actuación.
2.1.6 | ud | Reapertura y cierre de empalme situado en cualquier lugar | 1 | 12.252 | 12.252
Unidad reapertura y cierre de caja de empalme de fibra, realizada en fachada, poste, cámara, arqueta, armario o repartidor, incluyendo los trabajos necesarios
2.1.7 | ud | Realización de fusión de Fibra Óptica en cable Mononomo 9/125 ITU G.652.D | 60 | 14.226 | 853.5581
Unidad de fusión fibra-fibra en caja existente, realizada en fachada, poste, cámara, arqueta, armario o repartidor, incluyendo todslos trabajos necesarios, incluso desplazamiento al lugar de la actuación, preparado de los tubos y fibras a fusionar y manguito termo-retráctil con varilla metalica de protección del empalme
2.1.8 | ud | Suministro e instalación de caja de empalme de exterior | 1 | 266.6462 | 266.6462
suministro e instalación de caja para empalmes de fibra óptica con bandejas para 32 fibras, incluyendo los trabajos necesarios.
2.1.9 | ud | Suministro e instalación de Caja de distribución exterior de fibra óptica monomodo | 9 | 94.824 | 853.4163
Suministro e instalación de Caja mural de fibra óptica monomodo con 3 entradas/salidas de cable de fibra monomodo, incluido pigtail, sujetamangas de empalme, mangas de sujeción, bandeja para 4 fusiones
2.1.10 | ud | Suministro e instalación de Bandeja de fibra óptica con 32 conectores para Rack Principal de CPD. | 2 | 241.7456 | 483.4912
Bandeja 19"con 32 acopladores SC/APC monomodo Incluido pigtail, adaptadores SC/APC, cassets de empalme, organizadores y mangas de sujeción y preparación de la bandeja .
2.1.11 | ud | Suministro e Instalación de latiguillo LC/APC A SC/APC doble monomodo 2m | 24 | 10 | 240
Cable/latiguillo/jumper de fibra óptica LC/APC a SC/APC 2m OS2 9/125mm doble monomodo. Incluido la conectorización manual si fuera necesaria
2.1.12 |  | Elaboración de medidas reflectométricas y de potencia entre repartidores | 20 | 26.0631 | 521.2628
Elaboración de medidas reflectométricas entre repartidores de cualquier tramo de FO en las dos ventanas (1550 y 1310) y en ambos sentidos (medida potencia y reflectometria). Medida de 1 fibra en ambos sentidos
2.2 ARMARIOS EXTERIORES
2.2.1 | ud | Ud. de suministro e Instalación de armario de poliéster NSYPLM75G de 747x536x300 mm IP66 con zocálo y accesorios. Totalmente montado e instalado | 10 | 951.3613 | 9513.6134
Armario de poliester IP65 PLM NSYPLM75G de dimensionesde dimensiones 747x536x300mm(alto x ancho x profundo). Totalmente montado e instalado incluyendo: Zócalo ZM NSYZM253G para armario NSYPLM75G Placa de montaje NSYPMB75. Carril DIN necesarios para el montaje de elementos Traviesa para soporte de cables NSYAC280. Material de fijación placa interior y aparamenta. Sistema de entrada de cable, incluido prensaestopas para paso de cableado. Junta de estanqueidad
2.2.2 | ud | Suministro e Instalación de Cuadro Eléctrico de Campo en armario de conexiones | 9 | 434.6001 | 3911.4012
Compuesto por: 1 Interruptor magnetotérmico 2X1 A, 3kA 1 Interruptor diferencial 2X40 (300mA) 1 Toma Schuko para carril DIN 1 Repartidor tripolar eléctrico de conexiones de carril DIN Material de fijación a paramento, carril DIN, material accesorio cuadro, terminales y puentes
2.3 SUBCONDUCTOS
2.3.1 | ml | Suministro e instalación de tubo rígido exterior REXA DN-40 enhufable para exteriores y ambientes agresivos. | 835 | 5.013 | 4185.8633
Tubo eléctrico de plástico rígido enchufable para exteriores D= 40 mm, AISCAN-REXA E, color gris GRIS RAL 7037, estanco, estable hasta 60ºC, IP64, y no propagador de la llama, resistente a la compresión >1250 Nw y al impacto 2 Julio a -5ºC. Colocado en canalizaciones exteriores y ambientes agresivos, sujetado con bridas, tacos especiales.... incluso p.p. cajas de derivación, curvas de 90° de las mismas caracteristicas que el tubo, abrazaderas de nylon y pequeño material. Todo ello conforme a la norma ITC-BT-21, UNE -EN 61386-21.Tubo enchufable para exteriores y ambientes agresivos Conforme UNE-EN 61386-21. La instalación se realizará según instrucciones del R.E.B.T.
TOTAL CAPITULO 2: INSTALACIONES |  |  |  |  | 27442.8269

## CAPITULO 3 SISTEMA FUERZA
CAPITULO 3: SISTEMA DE FUERZA
Cod. | Und. | Descripción | Cant. | Precio | Importe
3.1 UPS
3.1.1 | ud | Suministro e Instalación de UPS SALICRU para la protección eléctrica del sistema | 1 | 3713.4924 | 3713.4924
Salicru Sai Online Doble conversión SLC TWIN/3 PRO2 8,0kVA entrada trifásica. Incluye Montaje y fijación. Conexionado y puesta en marcha.
3.2 CUADROS ELECTRICIOS
3.2.1 | ud | Suministro e instalación de Cuadro de Protección de linea trifasica desde CT a SAI. A instalar junto a armario cuadro CT | 1 | 763.3897 | 763.3897
Caja de superficie de exterior totalmente cableado y probado con los siguientes elementos: 1 und. Interruptor magnetotérmico 4X16 A, 3kA, Curva B 1 und. Interruptor diferencial 4X40 (300mA) Armario mural de poliéster monobloc IP66, IK10, de dimensiones (Alt.xAnxProf.) 310x215x160mm con puerta opaca, modelo NSYPLM32G. Placa de montaje 310x215x160mm de poliéster NSYMPP32. Carril DIN simétrico de 35mm. Patas de fijación mural.
3.2.2 | ud | Suministro e Instalación de Cuadro Eléctrico de distribución en CPD, con proteccion de linea monofasica desde SAI a CGD. | 1 | 2868.016 | 2868.016
Cuadro de superficie de interior totalmente cableado y probado con los siguientes elementos 1 und. Interruptor magnetotérmico 2X40 A, 3kA, Curva C IK60N 1P+N 40A C 1 und. Interruptor magnetotérmico 2X40 A, 3kA, Curva C IK60N 1P+N 40A C 21 uds. Interruptor magnetotérmico 2X6 A, 3kA, Curva C IK60N 1P+N 6A C 5 uds. Interruptor diferencial 2X40 (300mA) IID 2P 40A 300MA AC 1 un. Interruptor magnetotérmico 2X1 A, 3kA 1 und. Repartidor tetrapolar eléctrico de conexiones de carril DIN Incluye Armario estanco IP65 de superficie, 4 filas, 72M, de poliéster con puerta trasparente. Suministradas con cuatro patas de fijación, regletas de conexión y bandas de marcaje.Totalmente montado y conexionado, con p.p. de pequeño material Incluso regletas de conexión, y cuantos accesorios sean necesarios para su correcta instalación.
3.3 TENDIDOS DE CABLE ELÉCTRICO
3.3.1 | ml | Tendido y Conexionado de Cable eléctrico para baja tensión multiconductor Afumex Class 1000 V (AS) "PRYSMIAN" de 5G10 mm² de seccion. | 187 | 7.623 | 1425.5066
Tendido y Conexionado de Cable eléctrico multiconductor, Afumex Class 1000 V (AS) "PRYSMIAN", de fácil pelado y tendido (ahorro del 30% del tiempo de mano de obra), tipo RZ1-K (AS), tensión nominal 0,6/1 kV, de alta seguridad en caso de incendio (AS), reacción al fuego clase Cca-s1b,d1,a1, con conductores de cobre recocido, flexible (clase 5), de 5G10 mm² de sección, aislamiento de polietileno reticulado (XLPE), de tipo DIX3, cubierta de poliolefina termoplástica, de tipo Afumex Z1, de color verde.
3.3.2 | ml | Tendido y Conexionado de Cable eléctrico para baja tensión multiconductor Afumex Class 1000 V (AS) "PRYSMIAN" de 3G10 mm² de seccion. | 5 | 4.9409 | 24.7046
Tendido y Conexionado de Cable eléctrico multiconductor, Afumex Class 1000 V (AS) "PRYSMIAN", de fácil pelado y tendido (ahorro del 30% del tiempo de mano de obra), tipo RZ1-K (AS), tensión nominal 0,6/1 kV, de alta seguridad en caso de incendio (AS), reacción al fuego clase Cca-s1b,d1,a1, con conductores de cobre recocido, flexible (clase 5), de 3G10 mm² de sección, aislamiento de polietileno reticulado (XLPE), de tipo DIX3, cubierta de poliolefina termoplástica, de tipo Afumex Z1, de color verde. Totalmente montado, conexionado y probado
3.3.3 | ml | Tendido y Conexionado de Cable eléctrico para baja tensión multiconductor Afumex Class 1000 V (AS) "PRYSMIAN" de 3G6 mm² de seccion. | 4115.09 | 3.3145 | 13639.6304
Tendido y Conexionado de Cable eléctrico multiconductor, Afumex Class 1000 V (AS) "PRYSMIAN", de fácil pelado y tendido (ahorro del 30% del tiempo de mano de obra), tipo RZ1-K (AS), tensión nominal 0,6/1 kV, de alta seguridad en caso de incendio (AS), reacción al fuego clase Cca-s1b,d1,a1, con conductores de cobre recocido, flexible (clase 5), de 3G6 mm² de sección, aislamiento de polietileno reticulado (XLPE), de tipo DIX3, cubierta de poliolefina termoplástica, de tipo Afumex Z1, de color verde. Totalmente montado, conexionado y probado
TOTAL CAPITULO 3: SISTEMA DE FUERZA |  |  |  |  | 22434.7396

## CAPITULO 4 ELECTRONICA DE RED
CAPITULO 4: ELECTRÓNICA DE RED
Cod. | Und. | Descripción | Cant. | Precio | Importe
4.1 ELECTRONICA DE RED EN CPD
4.1.1 | ud | AT-IE510-28GSX-80. Totalmente configurado, instalado y probado | 1 | 4066.7603 | 4066.7603
Allied Telesis AT-IE510-28GSX-80 Stackable L3 switch with 24 x 100/1000 SFP ports and 4 10G SFP+ ports. Totalmente configurado, instalado y probado
4.1.2 | ud | AT-IS230-10GP-80. Totalmente configurado, instalado y probado | 1 | 900.1179 | 900.1179
Allied Telesis Industrial managed PoE+ switch, 8 x 10/100/1000TX PoE+ ports and 2 x 100/1000X SFP combo. Totalmente configurado, instalado y probado
4.1.3 | ud | RC112B-GE-S1 + CHASSIS RC001-1AC. Totalmente configurado, instalado y probado | 2 | 380.518 | 761.0359
CONVERSOR DE MEDIO GIGABIT ETHERNET A 10/100/1000M. MONOMODO 1310NM 0-15 KM (INC. SFP USFP-GB/S1-D) + CHASSIS 1U 220AC DAVANTEL. Totalmente configurado, instalado y probado
4.1.4 | ud | RC512-FE-S1 + CHASSIS RC001-1AC. Totalmente configurado, instalado y probado | 2 | 282.7857 | 565.5714
Conversor de medios Modulo, 10/100Mbps Eth Converter, SM, RJ45-DSC, 1310 nm. Totalmente configurado, instalado y probado
4.1.5 | ud | SDR-240-48. Totalmente configurado, instalado y probado | 2 | 197.5037 | 395.0074
Fuente de alimentación CA-CC para anclar en carril DIN TS-35/7.5 o 15, de salida simple, con función PFC activa. Con LED indicador de encendido y protecciones de sobrecarga, corto-circuito y sobretensión. Refrigeración pasiva por paso de aire. Certificada UL (UL508) y EN61000-6-2 (EN50082-2). Ideal para sistemas industriales de control, fabricación, automatización y todo tipo de dispositivos electro-mecánicos. Con relé de salida DC. Tensión de salida de 48 VDC a 5 Amp. Ratio de potencia de salida 240 W.. Totalmente instalado y probado
4.1.6 | ud | AT-SPLX10/I. Totalmente configurado, instalado y probado | 20 | 133.4945 | 2669.8898
1000LX (LC) single-mode SFP, I-Temp, 10km, 1000LX SFP, LC, SMF, 1310 nm, (10 km), I-Temp.Totalmente configurado, instalado y probado
4.1.7 | ud | AT-SPTX/I. Totalmente configurado, instalado y probado | 5 | 115.865 | 579.3252
Allied Telesis SFP Pluggable Module, 10/100/1000TX, 100m, RJ45 conn. (0 to 70°C).Totalmente configurado, instalado y probado
4.1.8 | ud | RACK-CPD. Totalmente instalado y probado | 1 | 2464.6326 | 2464.6326
Suministro e Instalación de Rack 19” para Rack Principal de 42U, 800x800 Puerta delantera con cristal de seguridad templado y apertura de seguridad con llave. Incluye patas/ruedas. Laterales desmontable y Trasera microperforada Unidad de ventilación con 4 Ventiladores. 2 guias para cableado vertical. Rieles de montaje ajustable. Carril Din trasero totalmente montado 2 Paneles pasacables rack 19 Railes laterales con tapa para guiado de cables 4 Bandejas fijas para alojar equipos para apoyar equipos no normalizados 1 Paneles de parcheo de 24 Puertos con conector RJ45 Hembra CAT 6 2 Regleta enracable 19" de 8 bases Schuko 16A con interruptor con luz
4.2 ELECTRONICA DE RED EN ARMARIOS DE CONEXIÓN
4.2.1 | ud | AT-IS230-10GP-80. Totalmente configurado, instalado y probado | 4 | 900.1179 | 3600.4717
Allied Telesis Industrial managed PoE+ switch, 8 x 10/100/1000TX PoE+ ports and 2 x 100/1000X SFP combo. Totalmente configurado, instalado y probado
4.2.2 | ud | AT-IE200-6GT-80. Totalmente configurado, instalado y probado | 5 | 781.1566 | 3905.7829
Allied Telesis AT-IE200-6GT-80 Managed Industrial switch with 2 x 100/1000 SFP, 4 x 10/100/1000T. Totalmente configurado, instalado y probado
4.2.3 | ud | SDR-240-48. Totalmente configurado, instalado y probado | 9 | 197.5037 | 1777.5334
Fuente de alimentación CA-CC para anclar en carril DIN TS-35/7.5 o 15, de salida simple, con función PFC activa. Con LED indicador de encendido y protecciones de sobrecarga, corto-circuito y sobretensión. Refrigeración pasiva por paso de aire. Certificada UL (UL508) y EN61000-6-2 (EN50082-2). Ideal para sistemas industriales de control, fabricación, automatización y todo tipo de dispositivos electro-mecánicos. Con relé de salida DC. Tensión de salida de 48 VDC a 5 Amp. Ratio de potencia de salida 240 W. Totalmente configurado, instalado y probado
4.2.4 | ud | AT-SPLX10/I. Totalmente configurado, instalado y probado | 9 | 129.1806 | 1162.6255
1000LX (LC) single-mode SFP, I-Temp, 10km, 1000LX SFP, LC, SMF, 1310 nm, (10 km), I-Temp. Totalmente configurado, instalado y probado
TOTAL CAPITULO 4: ELECTRÓNICA DE RED |  |  |  |  | 22848.7542

## CAPITULO 5 CONTROL ACCESOS
CAPITULO 5 CONTROL DE ACCESOS
Cod. | Und. | Descripción | Cant. | Precio | Importe
5.1 UCAS
5.1.1 | ud | Suministro e instalación de ASD/1-PoE+ ABS IP56 12v. | 5 | 536.7901 | 2683.9506
Suministro e instalación de Controladora para 1 lector. Gestión de 1 acceso. Conexión TCP-IP. Alimentación PoE+, suministro en caja plástica. REF. D1212001. Totalmente instalado y probado
5.1.2 | ud | Suministro e instalación de ASD/2 PoE+ ABS IP56 12v. | 1 | 868.0563 | 868.0563
Suministro e instalación de Controladora para 2 lectores. Gestión de 1 o 2 accesos. Conexión TCP-IP. Alimentación PoE+, suministro en caja plástica. REF. D1222001. Totalmente instalado y probado
5.1.3 | ml | Suministro e instalación de ML de Cable FTP CAT 6, para exterior, apantallado y libre de halogenos. Conexión armario exteriores a UCAs . | 243 | 2.2594 | 549.0388
Suministro e instalación de ML de Cable FTP CAT 6, para exterior y antrirroedores conexión desde switch en armario de exterior a UCA. La unidad incluye los conectores RJ45 que sean necesarios. .Totalmente instalado y probado
5.2 UNIDADES LECTORAS
5.2.1 | ud | Suministro e instalación de Lector EVOpass 20 M para exteriores | 7 | 258.5343 | 1809.7403
Suministro e instalación de Lector proximidad MIFARE para exteriores, rango de lectura 3 cm, apto para sistema DOC. Conexión a UCA DORLET. Protección IP-65. REF. D5121000. Incluye placa para montaje en acero inoxidable calidad AISI - 316 BA (CALIDAD MARINA, ACABADO BRILLO). Totalmente instalado y probado
5.3 CERRADURAS
5.3.1 | ud | Suministro e instalación de Cierre de electroimán ME510 . | 5 | 213.7691 | 1068.8457
Suministro e instalación de Cierre de electroimán ME510, IP65, resistente al agua. 6W / 1,78 kg 12 V DC (500 mA) 24 V DC (250 mA) . Totalmente instalado y probado
5.3.2 | ud | Suministro e instalación de cerradura electromágnetica ME420. 6W / 1,74 kg 12 V DC (500 mA) 24 V DC (250 mA) | 2 | 214.7403 | 429.4806
Suministro e instalación de Ventosa de electroimán ME420. 6W / 1,74 kg 12 V DC (500 mA) 24 V DC (250 mA). Totalmente instalado y probado
5.3.3 | ud | Suministro e instalación de de Escuadra en Z MEZ1. | 7 | 40.7516 | 285.2615
Suministro e instalación de de Escuadra en Z MEZ1 para cierres electromagnéticos. Totalmente instalado y probado
5.3.4 | ml | Suministro e instalacion de cable eléctrico apantallado para sensores. Conexión desde UCA a lector de proximidad | 35 | 3.2638 | 114.2315
Cable para sensores apantallado LAPP UNITRONIC SENSOR FD Lif9YC11Y 4x0,34 - 7038886. Conexión desde UCA a lector de proximidad. Totalmente instalado y probado
5.3.5 | ml | Suministro e instalación de manguera 2X0,75+6X0,25 apantallado. Conexión desde UCA a cerradura electromagnética. | 35 | 1.5147 | 53.0162
Suministro e instalación de manguera 2X0,75+6X0,25 apantallado. Conexión desde UCA a cerradura electromagnética. Totalmente instalado y probado
5.4 CENTRO DE CONTROL
5.4.1 | ud | Suministro e instalación de PC para software de control de accesos. | 1 | 1031.4282 | 1031.4282
Suministro e instalación de Equipo informático de alta fiabilidad para instalación de Software de Integración de Seguridad DASSnet con las carateristicas definidas en el pliego de prescripciones téncicas particulares. Totalmente instalado y probado
5.4.2 | ud | Suministro e instalación de Software de Integración de Seguridad DASSnet. | 1 | 985.433 | 985.433
Suministro e instalación de Módulo de gestión de los sistemas de Control de Accesos, que permite la integración de todos los parámetros referentes a sistemas, tarjetas, rutas, zonas, etc. Además, incorpora la visualización en plano de los lectores y la gestión del estado de las puertas. Permite la gestión de todos los modelos de sistemas DORLET (HS/I, AHS, ASD, AS, SB...) sin límite de sistemas ni de tarjetas más allá de las capacidades de los propios sistemas. REF. D9101100. Totalmente instalado y probado
5.4.3 | ud | Suministro e instalación de Licencias software DASSnet. | 1 | 479.2097 | 479.2097
Suministro e instalación de Licencia 16 lectores. REF. D9100110. Totalmente instalado y probado
5.4.4 | ud | Suministro e instalación de Lector Grabador Omnikey 5022 USB. Totalmente instalado y probado | 1 | 101.12 | 101.12
Suministro e instalación de Sistema lector/grabador de tarjetas de proximidad MIFARE® (ISO14443A) que permite la introducción del número de tarjeta en el software. Permite la grabación de datos en la tarjeta, apto para sistemas DOC. Conexión al PC a través de puerto USB. REF. 15085000. Totalmente instalado y probado
5.4.5 | ud | Suministro e instalación de Módulo Impresión Acreditaciones | 1 | 577.0164 | 577.0164
Suministro e instalación de Módulo que permite la realización de tarjetas personalizadas para empleados y visitas. Puede funcionar en combinación con los módulos de accesos y/o visitas o como software independiente. REF. D9101400. Totalmente instalado y probado
5.4.6 | ud | Suministro e instalación de Impresora acreditaciones DTC 1250e SS. | 1 | 1348.3695 | 1348.3695
Suministro e instalación de Impresora de sobremesa para personalización de tarjetas plásticas CR-80. Impresión por sublimación a una cara. Posibilidad de impresión "a sangre". Posibilidad de incorporar codificador de tarjetas. Cable USB y consumibles no incluidos. REF. 14679000. Totalmente instalado y probado
5.5 CONSUMIBLES
5.5.1 | ud | Suministro de Tarjeta DESF EV1 D4K 13,56 Mhz NXP Orig | 400 | 3.0252 | 1210.084
Tarjetas para lectores de la serie PRX-D, compatibles con tecnología ISO14443A (MIFARE® DESFire®). REF. 14862500.
5.5.2 | ud | Suministro de Consum. Color Impres. DTC1250e/DTC1000 | 1 | 73.5714 | 73.5714
250 impresiones. REF. 14208000.
5.6 FORMACIÓN
5.6.1 | ud | FORMACIÓN | 1 | 863.0713 | 863.0713
Formación operadores del sistema Formación técnicos de mantenimiento
TOTAL CAPITULO 5 CONTROL DE ACCESOS |  |  |  |  | 14530.9251

## CAPITULO 6 CONTROL APARCAMIENTO
CAPITULO 6: SISTEMA DE CONTROL DE APARCAMIENTO
Cod. | Und. | Descripción | Cant. | Precio | Importe
6.1 GRUPO DE ENTRADA
6.1.1 | ud | Suministro e instalación de Expendedor de Tickets con Bucle Magnético | 1 | 5871.5211 | 5871.5211
Suministro e instalación de Expendedor de Tickets con Bucle Magnético cuyas funcionalidades, configuración y características técnicas están descritas en el Pliego de prescripciones técnicas particulares. Totalmente instalado y probado
6.1.2 | ud | Suministro e instalación de Barrera de Entrada con Bucle Magnético | 1 | 1664.4572 | 1664.4572
Suministro e instalación de Barrera de Entrada con Bucle Magnético cuyas funcionalidades, configuración y características técnicas están descritas en el Pliego de prescripciones técnicas particulares. Totalmente instalado y probado
6.1.3 | ud | Suministro e instalación de Unidad Lectora de Matriculas | 1 | 3342.4392 | 3342.4392
Suministro e instalación de Software y licencia. Integrado en el mismo software de control y caja manual del parking. Totalmente instalado y probado Suministro e instalación de Camara LPR con sarcofago o Instalada en el mueble de la Barrera. Totalmente instalado y probado
6.2 GRUPO DE SALIDA
6.2.1 | ud | Suministro e instalación de Cancelador de Tickets con Bucle Magnético | 1 | 5421.8318 | 5421.8318
Suministro e instalación de Cancelador de Tickets con Bucle Magnético cuyas funcionalidades, configuración y características técnicas están descritas en el Pliego de prescripciones técnicas particulares. Totalmente instalado y probado
6.2.2 | ud | Suministro e instalación de Barrera de Salida con Bucle Magnético | 1 | 1664.4572 | 1664.4572
Suministro e instalación de Barrera de Salida con Bucle Magnético cuyas funcionalidades, configuración y características técnicas están descritas en el Pliego de prescripciones técnicas particulares. Totalmente instalado y probado
6.2.3 | ud | Suministro e instalación de Unidad Lectora de Matriculas | 1 | 3342.4392 | 3342.4392
Software y licencia (suministrado en grupo de entrada) Suministro e instalación de Camara LPR con sarcofago o Instalada en el mueble de la Barrera. Totalmente instalado y probado
6.3 PAGO AUTOMATICO
6.3.1 | ud | Suministro e instalación de Cajero Automático | 1 | 17447.2199 | 17447.2199
Suministro e instalación de Cajero Automático cuyas funcionalidades, configuración y características técnicas están descritas en el Pliego de prescripciones técnicas particulares. Totalmente instalado y probado
6.4 UNIDAD LOCAL DE GESTION (USO DOBLE: CAJA MANUAL Y SERVIDOR CENTRAL)
6.4.1 | ud | Suministro e instalación de Unidad Local de Gestión (uso doble: caja manual y servidor central) | 1 | 5867.985 | 5867.985
Suministro e instalación de Software para Unidad Local de Gestión cuyas funcionalidades, configuración y características técnicas están descritas en el Pliego de prescripciones técnicas particulares. Totalmente instalado y probado Suministro e instalación de Equipo informático de alta fiabilidad para la software de gestión central y las funciones de caja manual. cuyas funcionalidades, configuración y características técnicas están descritas en el Pliego de prescripciones técnicas particulares. Totalmente instalado y probado
6.5 CAJA MANUAL UNIDAD LOCAL
6.5.1 | ud | Suministro e instalación de Caja Manual Unidad Local | 1 | 4258.8048 | 4258.8048
Suministro e instalación de Caja Manual Unidad Local cuyos Elementos, funcionalidades, configuración y características técnicas están descritas en el Pliego de prescripciones técnicas particulares. Totalmente instalado y probado
6.6 MARQUESINA CAJERO AUTOMÁTICO
6.6.1 | ud | Suministro e instalación de Marquesina para protección de Cajero Automatico | 1 | 6512.605 | 6512.605
Fabricación, suministro e instalación de unidad de Marquesina para alojamiento de cajero automático de dimensiones estimadas 2.100 x 2.080 x 1.840 m/m (alto x ancho x fondo). Elaborado mediante: - Perfilería en acero inoxidable calidad AISI-316 BA (calidad marina), excepto el techo que es hierro lacado en color blanco. - Vidrios laterales de seguridad P6B 802-2 6+6 butirales + 6 m/m incoloros, dotados de doble junquillo de 20*20 m/m. - Techo en panel sandwich de 20 m/m. Totalmente instalado y probado
6.7 CABLEADO DE DATOS
6.7.1 | ml | Suministro e instalación de ML de Cable FTP CAT 6, para exterior y antrirroedores. No contemplados en otro sistemas | 80 | 2.2594 | 180.7535
Suministro e instalación de ML de Cable FTP CAT 6, para exterior y antrirroedores para conexiones de los equipos de Sistema de control de Aparcamiento a los respectivos Switchs de acuerdo a los esquemas de conexión. La unidad incluye los conectores RJ45 y los trabajos crimpados que sean necesarios.
6.8 CARTELERÍA
6.8.1 | ud | Suministro e instalación de Cartelería | 1 | 3501.7344 | 3501.7344
Rótulo tipo "P" a dos caras con iluminación interior fluorescente. Frentes de plancha lisa con ventanillas para placas led. Libre/Completo instalado en el interior, utomático desde software de control. Incluido los anclajes y postes necesarios. La ubicación por definir. Completamente instalado, configurado, verificado y funcionando. Cartel iluminado exterior de identificacion de "CAJERO AUTOMATICO" (70X20) a instalar sobre marquesisa de cajero automatico. Completamente instalado, configurado, verificado y funcionando.
6.9 CONSUMIBLES
6.9.1 | ud | Suministro de Tarjetas de Proximidad RFID MIFARE-ISO/IEC 14443 | 1000 | 3.0252 | 3025.2101
Suministro de Tarjetas de Proximidad RFID MIFARE-ISO/IEC 14443
6.9.2 | ud | Suministro de Tickets código de barras/QR | 28000 | 9.5462 | 267.2941 | 267.2941
Tickets código de barras/QR (precio por millar)
6.10 FORMACIÓN
6.10.1 |  | Formación | 1 | 2244.4818 | 2244.4818
Formación operadores del sistema Formación técnicos de mantenimiento
TOTAL CAPITULO 6: SISTEMA DE CONTROL DE APARCAMIENTO |  |  |  |  | 64613.2342

## CAPITULO 7 VIDEOVIGILANCIA
CAPITULO 7 SISTEMA DE VIDEOVIGILANCIA
Cod. | Und. | Descripción | Cant. | Precio | Importe
7.1 CÁMARAS
7.1.1 | ud | Suministro e instalación de cámara 1,3C-H4M-D1-IR | 1 | 244.3262 | 244.3262
Suministro e instalación de cámara 1,3 MP, WDR, LightCatcher, Day/Night, Indoor Dome, 2,8mm f/1,2, IR. Totalmente instalado y probado
7.1.2 | ud | Suministro e instalación de cámara 2,0C-H4IRPTZ-DP30-WP | 5 | 2709.5749 | 13547.8745
Suministro e instalación de cámara 2MP H4 IR PTZ, with Wiper 30X, Self-learning analytics, IK10, IP66, 250m IR. Totalmente instalado y probado
7.1.3 | ud | Suministro e instalación de cámara 2,0C-H5A-BO1-IR | 1 | 786.3312 | 786.3312
Suministro e instalación de cámara 2,0 MP (1080p) WDR, LightCatcher, 3,3-9mm f/1,3 P-iris lens, Integrated IR, Next-Generation Analytics. Totalmente instalado y probado
7.1.4 | ud | Suministro e instalación de cámara 4,0C-H5A-BO1-IR | 12 | 895.6064 | 10747.2771
Suministro e instalación de cámara 4,0 MP WDR, LightCatcher, 3,3-9mm f/1,3 P-iris lens, Integrated IR, Next-Generation Analytics. Totalmente instalado y probado
7.1.5 | ud | Suministro e instalación de cámara 8L-H4PRO-B | 2 | 1612.4518 | 3224.9036
Suministro e instalación de cámara 4K (8 MP) H.264 HD Pro with LightCatcher Technology. Totalmente instalado y probado
7.1.6 | ud | Suministro e instalación de lente LEF7020028CA | 2 | 2088.8917 | 4177.7834
Suministro e instalación de lente Canon 70-200mm f2.8L, diafragma automático, varifocal. Totalmente instalado y probado
7.1.7 | ud | Suministro e instalación de inyector IPOE-171-95W | 5 | 369.4541 | 1847.2704
Suministro e instalación de inyector Industrial Single-Port 10/100/1000Mbps 802.3bt PoE Injector (95W) - DIN Rail. Totalmente instalado y probado
7.1.8 | ud | Suministro e instalación de Fuente de alimentación para cámaras, de 12V 2A | 2 | 33.599 | 67.198
Suministro e instalación de Fuente de alimentación con salida a 12v 2A para 8LH4PRO-B. Totalmente instalado y probado
7.2 GRABACIÓN
7.2.1 | ud | Suministro e instalación de videograbador NVR4-VAL-12TB | 1 | 4408.1403 | 4408.1403
Suministro e instalación de videograbador NVR4 Value de 12 TB con Microsoft Windows 10 Enterprise Embedded y Avigilon Control Center. Totalmente instalado y probado. Incluido el alta de las cámaras en el sistema y su configuración de acuerdo a las necesidades del cliente (creación de zonas de alarma, creación de rondas en los domos, etc..) y cuantos ajustes sean necesarios para el funcionamiento de las cámaras y grabación de las imágenes.
7.2.2 | ud | Suministro e instalación de tarjeta de red para vieograbador NVR4-VAL-10GBE | 1 | 266.2983 | 266.2983
Suministro e instalación de tarjeta de red para vieograbador Tarjeta de red, DP 10G-SFP+ NVR4 VAL. Totalmente instalado y probado
7.2.3 | ud | Suministro e instalación de cable HD-NVR4-SFPPLUS-DA | 2 | 98.2143 | 196.4285
Suministro e instalación de cable Cable de conexión directa biaxial SFP+ de 10 GbE de 3 m. Totalmente instalado y probado
7.3 CENTRO DE CONTROL. LICENCIAS SOFTWARE
7.3.1 | ud | Suministro e instalación de licencia ACC7-ENT | 21 | 224.9915 | 4724.8221
Suministro e instalación de ACC 7 Enterprise Edition camera license. Totalmente instalado y probado
7.3.2 | ud | Suministro e instalación de equipo cliente RM5-WKS-2MN-EU | 5 | 1593.2109 | 7966.0546
Suministro e instalación de AVIGILON™ Remote Monitoring Workstation RM5 (2 Monitors, EU). Totalmente instalado y probado. Incluido el alta de las cámaras en el sistema y su configuración de acuerdo a las necesidades del cliente (creación de zonas de alarma, creación de rondas en los domos, etc..) y cuantos ajustes sean necesarios para el funcionamiento de las cámaras y grabación de las imágenes.
7.3.3 | ud | Suministro e instalación de monitor LM55-S401 | 2 | 1970.4058 | 3940.8117
Suministro e instalación de: Monitor LED nivel Industrial 4K de 55". Funcionamiento 24x7 Resolución nativa de 3840 x 2160. 1 DP, 2 HDMI, 1 VGA, 1 entrada de audio, 1 RJ45 (RS232), 1 USB multimedia Incorpora altavoz 5Wx2 Totalmente instalado y probado
7.3.4 | ud | Suministro e instalación de monitor M2324-EU | 8 | 317.7168 | 2541.7342
Suministro e instalación de Monitor, 24", LCD, 2.3 Megapixel, 16:10 Widescreen Aspect Ratio - EU. Totalmente instalado y probado
7.3.5 | ud | Suministro e instalación de joystick ACC-USB-JOY-PRO | 1 | 739.2414 | 739.2414
Suministro e instalación de Fully configured Professional USB Surveillance joystick for full control of Avigilon Control Center including shuttle playback control and digit. Totalmente instalado y probado
7.4 ACCESORIOS
7.4.1 | ud | Suministro e instalación de soporte H4-MT-POLE1 | 19 | 101.9438 | 1936.9325
Suministro e instalación de Soporte para montaje en poste. Totalmente instalado y probado
7.4.2 | ud | Suministro e instalación de caja de conexion H4-BO-JBOX1 | 13 | 101.9438 | 1325.2696
Suministro e instalación de Caja de conexión de la cámara Bullet. Totalmente instalado y probado
7.4.3 | ud | Suministro e instalación de carcasa ES-HD-CWS-LG | 2 | 439.9396 | 879.8792
Suministro e instalación de Carcasa para cámara grande de alta definición en exterior. Totalmente instalado y probado
7.4.4 | ud | Suministro e instalación de ES-HD-MNT-POLE-MD | 2 | 187.6329 | 375.2658
Suministro y montaje en poste medio ( 80mm a 150mm) con adaptador dual para cámaras. Totalmente instalado y probado
7.4.5 | ud | Suministro e instalación de IRPTZ-MNT-WALL1 | 5 | 100.3 | 501.5
Suministro y montaje colgante de pared, IR PTZ. Totalmente instalado y probado
7.4.6 | ml | Suministro e instalación de ML de Cable FTP CAT 6, para exterior, apantallado y libre de halogenos. Conexión de cámaras Switch | 474 | 2.2594 | 1070.9646
Suministro e instalacion de ML de Cable FTP CAT 6, para exterior y antrirroedores para conexiones de cámara a switch. La unidad incluye los conectores RJ45 en ambos extremos. Totalmente instalado y probado
7.4.7 | ud | Suministro e instalación de soporte para monitor EQ650321 | 2 | 90.1493 | 180.2987
Suministro e instalación de Soporte TV EQUIP 37"-70" Techo Inclinabl 50kg(EQ650321). Totalmente instalado y probado
7.4.8 | ud | Suministro e instalación de cable HDMI Equip 119375 de 20m | 2 | 56.8823 | 113.7646
Suministro e instalación de Equip HDMI 119375, m/m, 20m. Longitud de cable: 20m, Conector 1: HDMI macho, Conector 2: HDMI macho. Soporta video resolutions up to 4K@ 50/60 (2160P). Totalmente instalado y probado
7.4.9 | ud | Suministro e instalación de Postes para Cámaras de Videogilancia | 13 | 525.2101 | 6827.7311
Fabricación, suministro e instalación de unidades de tubos de 84 M/M de diámetro y 2 M/M de espesor, en acero inoxidable calidad AISI - 316 BA (CALIDAD MARINA, ACABADO BRILLO), compuestos de placa base de 300*300*5 M/M dotadas de 4 taladros C/U, fijada a torreta mediante tornillería, etc… incluido cajetín a modo de registro con su tapa correspondiente y cerradura, tapa en la parte superior soldada, repasada y pulido respectivamente, etc. altura 6.000 M/M. Incluye en la instalación y uso de camión grúa. Totalmente instalado y probado
7.5 FORMACIÓN
7.5.1 | ud | Formación | 1 | 1827.7311 | 1827.7311
Formación operadores del sistema Formación técnicos de mantenimiento
TOTAL CAPITULO 7 SISTEMA DE VIDEOVIGILANCIA |  |  |  |  | 74465.8327

## CAPITULO 8 SEGURIDAD Y SALUD
CAPITULO 8: SEGURIDAD Y SALUD
Cod. | Und. | Descripción | Cant. | Precio | Importe
8.1 PROTECCIONES COLECTIVAS | [5 empty] | 225.1012
8.1.1 | Ud | Barandilla de seguridad para protección de pozo de registro abierto, durante los trabajos de inspección. | 4 | 1.9849 | 7.9397
Protección de hueco abierto de pozo de registro durante los trabajos de inspección, mediante barandilla metálica de seguridad, de 1 m de altura encajada en la boca del pozo de 60 a 80 cm de diámetro, con un peldaño de acceso y cuerda de cierre. Amortizable en 150 usos.
8.1.2 | m | Vallado perimetral de delimitación de excavaciones abiertas. | 40 | 2.6015 | 104.0584
Delimitación de la zona de excavaciones abiertas mediante vallado perimetral formado por vallas peatonales de hierro, de 1,10x2,50 m, color amarillo, con barrotes verticales montados sobre bastidor de tubo, con dos pies metálicos, amortizables en 20 usos.
8.1.3 | m² | Plataforma para protección de paso de vehículos sobre zanjas. | 4 | 3.2283 | 12.9132
Protección de paso de vehículos sobre zanjas abiertas en calzada, mediante plataforma de chapa de acero de 10 mm de espesor, amortizable en 150 usos, apoyada sobre manta antirroca como material amortiguador. Incluso cemento rápido para evitar la vibración de la chapa al paso de los vehículos.
8.1.4 | Ud | Pasarela para protección de paso de peatones sobre zanjas. | 2 | 17.9279 | 35.8557
Protección de paso peatonal sobre zanjas abiertas mediante pasarela de acero, de 1,50 m de longitud para anchura máxima de zanja de 0,9 m, anchura útil de 0,87 m, con plataforma de superficie antideslizante sin desniveles, con 400 kg de capacidad de carga, rodapiés laterales de 0,15 m, barandillas laterales de 1 m de altura, con travesaño lateral, amortizable en 20 usos. Incluso elementos de fijación al suelo para garantizar la inmovilidad del conjunto.
8.1.5 | Ud | Extintor | 4 | 16.0835 | 64.3341
Extintor portátil de polvo químico ABC polivalente antibrasa, con presión incorporada, de eficacia 21A-144B-C, con 6 kg de agente extintor, con manómetro y manguera con boquilla difusora, amortizable en 3 usos
8.2 FORMACION | [5 empty] | 526.8759
8.2.1 | Ud | Reunión del Comité de Seguridad y Salud. | 1 | 136.8767 | 136.8767
Reunión del Comité de Seguridad y Salud en el Trabajo, considerando una reunión de dos horas. El Comité estará compuesto por un técnico cualificado en materia de Seguridad y Salud con categoría de encargado de obra, dos trabajadores con categoría de oficial de 2ª, un ayudante y un vigilante de Seguridad y Salud con categoría de oficial de 1ª.
8.2.2 | Ud | Hora de charla para formación. | 4 | 97.4998 | 389.9992
Hora de charla para formación de Seguridad y Salud en el Trabajo, realizada por Técnico cualificado perteneciente a una empresa asesora en Seguridad y Prevención de Riesgos. El precio incluye la pérdida de horas de trabajo por parte de los trabajadores asistentes a la charla, considerando una media de seis personas.
8.3 PROTECCIONES INDIVIDUALES | [5 empty] | 1745.5665
8.3.1 | Ud | Calzado de seguridad, protección y trabajo | 24 | 23.2111 | 557.0652
Par de zapatos de seguridad, con puntera resistente a un impacto de hasta 200 J y a una compresión de hasta 15 kN, con resistencia al deslizamiento y a la perforación, con código de designación SB, amortizable en 2 usos.
8.3.2 | Ud | Calzado de seguridad, protección y trabajo. | 6 | 27.7688 | 166.6128
Par de botas altas de protección, con puntera resistente a un impacto de hasta 100 J y a una compresión de hasta 10 kN, con resistencia al deslizamiento, a la penetración y a la absorción de agua, con código de designación PB, amortizable en 2 usos.
8.3.3 | Ud | Casco | 24 | 0.28531 | 6.8474
Casco contra golpes, destinado a proteger al usuario de los efectos de golpes de su cabeza contra objetos duros e inmóviles, amortizable en 10 usos.
8.3.4 | Ud | Ropa de protección de alta visibilidad. | 24 | 5.6588 | 135.8117
Chaleco de alta visibilidad, de material reflectante, encargado de aumentar la visibilidad del usuario cuando la única luz existente proviene de los faros de vehículos, amortizable en 5 usos.
8.3.5 | Ud | Protector ocular. | 4 | 5.9946 | 23.9784
Pantalla de protección facial, para soldadores, con armazón opaco y mirilla fija, con fijación en la cabeza y con filtros de soldadura, amortizable en 5 usos.
8.3.6 | Ud | Protector ocular. | 24 | 2.5297 | 60.7123
Gafas de protección con montura integral, con resistencia a impactos de partículas a gran velocidad y baja energía, con ocular único sobre una montura flexible y cinta elástica, amortizable en 5 usos.
8.3.7 | Ud | Par de guantes. | 4 | 2.781 | 11.124
Par de guantes para soldadores, de serraje vacuno, amortizable en 4 usos.
8.3.8 | Ud | Par de guantes. | 24 | 4.1277 | 99.0654
Par de guantes contra riesgos mecánicos, de algodón con refuerzo de serraje vacuno en la palma, resistente a la abrasión, al corte por cuchilla, al rasgado y a la perforación, amortizable en 4 usos.
8.3.9 | Ud | Mascarilla autofiltrante. | 48 | 3.9346 | 188.8608
Mascarilla autofiltrante contra partículas, fabricada totalmente de material filtrante, que cubre la nariz, la boca y la barbilla, garantizando un ajuste hermético a la cara del trabajador frente a la atmósfera ambiente, FFP2, amortizable en 1 uso.
8.3.10 | Ud | Juego de orejeras. | 12 | 7.8465 | 94.1585
Juego de orejeras, acopladas a cascos de protección, compuesto por un casquete diseñado para producir presión sobre la cabeza mediante un elemento acoplado a un casco de protección y ajuste con almohadillado central, con atenuación acústica de 36 dB, amortizable en 10 usos.
8.3.11 | Ud | Par de polainas | 4 | 5.1603 | 20.6412
Par de polainas para soldador, amortizable en 2 usos.
8.3.12 | Ud | Protector de manos para puntero. | 4 | 1.0197 | 4.0788
Protector de manos para puntero, amortizable en 4 usos.
8.3.13 | Ud | Sistema anticaídas. | 4 | 94.1525 | 376.61
Sistema anticaídas compuesto por un conector multiuso (clase M) que permite ensamblar el sistema con un dispositivo de anclaje, amortizable en 4 usos; un dispositivo anticaídas deslizante sobre línea de anclaje flexible con función de bloqueo automático y un sistema de guía, amortizable en 4 usos; una cuerda de fibra de longitud fija como elemento de amarre, amortizable en 4 usos; un absorbedor de energía encargado de disipar la energía cinética desarrollada durante una caída desde una altura determinada, amortizable en 4 usos y un arnés anticaídas con dos puntos de amarre constituido por bandas, elementos de ajuste y hebillas, dispuestos y ajustados de forma adecuada sobre el cuerpo de una persona para sujetarla durante una caída y después de la parada de ésta, amortizable en 4 usos. El precio no incluye el dispositivo de anclaje para ensamblar el sistema anticaídas.
8.4 MEDICINA PREVENTIVA | [5 empty] | 3234.0593
8.4.1 | Ud | Reconocimiento médico anual. | 24 | 126.3192 | 3031.6608
Reconocimiento médico obligatorio anual al trabajador. El precio incluye la pérdida de horas de trabajo por parte del trabajador de la empresa, debido al desplazamiento desde el centro de trabajo al Centro Médico (Mutua de Accidentes) para realizar el pertinente reconocimiento médico.
8.4.2 | Ud | Botiquín de urgencia. | 1 | 142.7409 | 142.7409
Botiquín de urgencia para caseta de obra, provisto de desinfectantes y antisépticos autorizados, gasas estériles, algodón hidrófilo, venda, esparadrapo, apósitos adhesivos, un par de tijeras, pinzas, guantes desechables, bolsa de goma para agua y hielo, antiespasmódicos, analgésicos, tónicos cardíacos de urgencia, un torniquete, un termómetro clínico y jeringuillas desechables, fijado al paramento con tornillos y tacos
8.4.3 | Ud | Reposición de material de botiquín. | 1 | 59.6576 | 59.6576
Botiquín de urgencia para caseta de obra, provisto de desinfectantes y antisépticos autorizados, gasas estériles, algodón hidrófilo, venda, esparadrapo, apósitos adhesivos, un par de tijeras, pinzas, guantes desechables, bolsa de goma para agua y hielo, antiespasmódicos, analgésicos, tónicos cardíacos de urgencia, un torniquete, un termómetro clínico y jeringuillas desechables, fijado al paramento con tornillos y tacos
8.5 INSTALACIONES PROVISIONALES DE HIGIENE Y BIENESTAR | [5 empty] | 1000
8.5.1 | Ud | Conjunto de instalaciones provisionales de higiene y bienestar. | 1 | 1000 | 1000
Conjunto de instalaciones provisionales de higiene y bienestar, necesarias para el cumplimiento de la normativa vigente en materia de Seguridad y Salud en el Trabajo. El precio incluye el alquiler, construcción o adaptación de locales para este fin, el mantenimiento en condiciones seguras durante todo el periodo de tiempo que se requiera y la demolición o retirada final.
8.6 SEÑALIZACION | [5 empty] | 805.5305
8.6.1 | ud | Baliza luminosa. | 10 | 15.9702 | 159.7015
Delimitación de la zona de excavaciones abiertas mediante vallado perimetral formado por vallas peatonales de hierro, de 1,10x2,50 m, color amarillo, con barrotes verticales montados sobre bastidor de tubo, con dos pies metálicos, amortizables en 20 usos.
8.6.2 | ud | Cartel general indicativo de riesgos. | 1 | 8.0653 | 8.0653
Cartel general indicativo de riesgos, de PVC serigrafiado, de 990x670 mm, amortizable en 3 usos, fijado con bridas.
8.6.3 | m | Cinta bicolor. | 250 | 1.3893 | 347.3289
Cinta reflectante para balizamiento, de material plástico, de 10 cm de anchura, impresa por ambas caras en franjas de color rojo y blanco
8.6.4 | ud | Cono. | 20 | 2.3647 | 47.2935
Cono de balizamiento reflectante de 75 cm de altura, de 2 piezas, con cuerpo de polietileno y base de caucho, con 1 banda reflectante de 300 mm de anchura y retrorreflectancia nivel 2 (H.I.), amortizable en 10 usos.
8.6.5 | ud | Paleta de paso alternativo. | 2 | 3.2484 | 6.4968
Paleta manual de paso alternativo, de polipropileno, con señal de detención obligatoria por una cara y de paso por la otra, con mango de plástico, amortizable en 5 usos.
8.6.6 | ud | Señal provisional de obra. | 6 | 22.4803 | 134.8816
Señal provisional de obra de chapa de acero galvanizado, de indicación, rectangular, 60x90 cm, con retrorreflectancia nivel 1 (E.G.), con caballete portátil de acero galvanizado. Amortizable la señal en 5 usos y el caballete en 5 usos.
8.6.7 | ud | Señal provisional de obra. | 6 | 14.2526 | 85.5157
Señal provisional de obra de chapa de acero galvanizado, de peligro, triangular, L=70 cm, con retrorreflectancia nivel 2 (H.I.), con caballete portátil de acero galvanizado. Amortizable la señal en 5 usos y el caballete en 5 usos.
8.6.8 | ud | Valla peatonal. | 6 | 2.7079 | 16.2472
Valla peatonal de hierro, de 1,10x2,50 m, amortizable en 20 usos, para delimitación provisional de zona de obras.
8.7 SEGURIDAD FRENTE A COVID-19 | [5 empty] | 745.2967
8.7.1 | ud | Dispensador de guantes, mural | 2 | 127.5083 | 255.0167
Dispensador de guantes, mural, de aluminio, con capacidad para una caja de guantes con unas dimensiones máximas de 24x13x6 cm. Incluso elementos de fijación. El precio no incluye el producto desinfectante.
8.7.2 | ud | Bote rellenable, con dosificador. | 2 | 4.017 | 8.034
Bote rellenable, con dosificador, de plástico, de 1 l de capacidad.
8.7.3 | ud | Soporte de pie, para bote de gel hidroalcohólico virucida. | 2 | 165.109 | 330.218
Soporte de pie, para bote de gel hidroalcohólico virucida de hasta 0,5 l de capacidad, de PVC, de 120x20x20 cm.
8.7.4 | ud | Garrafa de desinfectante virucida. | 4 | 38.007 | 152.028
Garrafa de desinfectante bactericida, virucida, fungicida y alguicida, de 5 l de capacidad, para la desinfección de contacto de superficies y equipos y para la desinfección aérea mediante nebulización, previa dilución con agua.
TOTAL CAPITULO 8: SEGURIDAD Y SALUD |  |  |  |  | 8282.4301 | 8282.4301
[7 empty] | CAPITULO | RESUMEN | IMPORTE
[7 empty] | 8.1 | PROTECCIONES COLECTIVAS | 225.1012
[7 empty] | 8.2 | FORMACION | 526.8759
[7 empty] | 8.3 | PROTECCIONES INDIVIDUALES | 1745.5665
[7 empty] | 8.4 | MEDICINA PREVENTIVA | 3234.0593
[7 empty] | 8.5 | INSTALACIONES PROVISIONALES DE HIGIENE Y BIENESTAR | 1000
[7 empty] | 8.6 | SEÑALIZACION | 805.5305
[7 empty] | 8.7 | SEGURIDAD FRENTE A COVID-19 | 745.2967
[7 empty] | TOTAL PRESUPUESTO EJECUCION MATERIAL |  | 8282.4301
#NAME?

## CAPITULO 9 GESTION DE RESIDUOS
PRESUPUESTO
CAPITULO 9: GESTION DE RESIDUOS
COSTE ELIMINACIÓN DE RESIDUOS GENERADOS EN VERTEDERO AUTORIZADO
RESIDUO | CÓDIGO | PESO TOTAL (T) | PRECIO (€/T) | TOTAL (€)
HORMIGÓN Y LOSETA | 170107 | 10.0872 | 20 | 201.744
CAPA ASFÁLTICA | 170302 | 15.597 | 20 | 311.94
SUPERFICIE TIERRA | 170504 | 1.595 | 20 | 31.9
TIERRAS SOBRANTES RELLENO | 170504 | 101.6919 | 20 | 2033.8384
TOTAL ELIMINACIÓN RESIDUOS |  |  |  | 2579.4224
TOTAL CAPITULO 9: GESTION DE RESIDUOS |  |  |  | 2579.4224

## PRESUPUESTO COIT
P1 | 226336.3128 | RESTO
P2 | 63868.3567 | CANALIZACIONES + SYS + RESIDUOS
| 290204.6695 | TOTAL PRESUPUESTO
TASAS DE VISADO
| 1187.55 | Importe
| 6 | Gastos de Tramitacion
| 1193.55 | Total
0% | 0 | IVA
0% | 0
290204.6695