## Hoja1
Ud. de sustitución de lámpara y limpieza de luminaria, incluso lámpara de 1ª calidad, elevado flujo y vida, productos de limpieza y elementos auxiliares. (Precio final IVA incluido)	PRECIOS SIN IVA
Luminaria Albany 70 W. Sodio A. Presión 5.600 lm	33,41 €
Luminaria Albany 100 W. Sodio A. Presión 10.000 lm	27,68 €
Luminaria Albany 150 W. Sodio A. Presión 17.500 lm	29,25 €
Luminaria Albany 250 W. Sodio A. Presión 33.000 lm	30,94 €
Luminaria DZ-100 W. Sodio A. Presión 10.000 lm	27,68 €
Luminaria DZ-150 W. Sodio A. Presión 17.500 lm	29,25 €
Luminaria DZ-250 W. Sodio A. Presión 33.000 lm	30,94 €
Luminaria EZ-150 W. Sodio A. Presión 17.500 lm	29,25 €
Luminaria EZ-250 W. Sodio A. Presión 33.000 lm	30,94 €
Luminaria EZ-400 W. Sodio A. Presión 55.500 lm.	33,21 €
Luminaria EZ-250 W. Halogenuros tubular 25.500 lm.	52,18 €
Luminaria EZ-250 W. Halogenuros ovoide 25.500 lm.	52,18 €
Luminaria EZ-400 W. Halogenuros tubular 42.500 lm.	50,60 €
Luminaria EZ-400 W. Halogenuros ovoide 42.500 lm.	55,34 €
Combi RX Philips PL 2x18 W.	35,89 €
Combi RX Philips VSAP 70W. 5.600 lm	54,43 €
Luminaria fluorescente estanca de 2x36 W.	26,25 €
Luminaria fluorescente estanca de 2x58 W.	26,66 €
Luminaria fluorescente compacta no integrada de 2 x varias potencias	26,88 €
Luminaria fluorescente compacta integrada de 2 x varias potencias	26,88 €
Luminaria esférica con globo opal de 150 W. Vapor Sodio 17.500 lm	51,39 €
Luminaria esférica con globo opal de 250 W. Vapor Sodio 33.000 lm.	53,09 €
Luminaria jardín Cantagallet 150 W. Sodio A. Presión 17.500 lm	60,87 €
Luminaria Jardín Romeral 150 W. Sodio A. Presión 17.500 lm	60,87 €
Luminaria jardín Zona Norte 150 W. Sodio A. Presión 17.500 lm	60,87 €
Luminaria jardín Viaducto 150 W. Sodio A. Presión 17.500 lm	60,87 €
Luminaria jardín Batoi Master TL-D xtra18 W.	46,74 €
Otros tipos y proyectores 70 W. Sodio A. Presión 5.600 lm	49,23 €
Otros tipos y proyectores 100 W. Sodio A. Presión 10.000 lm	43,48 €
Otros tipos y proyectores 150 W. Sodio A. Presión 17.500 lm	45,07 €
Otros tipos y proyectores 250 W. Sodio A. Presión 33.000 lm	46,76 €
Otros tipos y proyectores 400 W. Sodio A. Presión 55.000 lm.	49,02 €
Otros tipos y proyectores 1000 W. Sodio A. Presión 130.000 lm.	136,38 €
Otros tipos y proyectores H.M.cerámica CDM-R 35 W 3.300 lm.	83,73 €
Otros tipos y proyectores H.M.cerámica CDM-T 70 W 6.400 lm.	67,08 €
Otros tipos y proyectores H.M.cerámica CDM-T 150 W 13.000 lm	70,69 €
Otros tipos y proyectores H.M.cuarzo MHN-TD 70 W 6.400 lm	61,67 €
Otros tipos y proyectores H.M.cuarzo MHN-TD 150 W 13.000 lm	61,67 €
Otros tipos y proyectores H.M.cerámica CDM-TD 70 W 6.400 lm	66,67 €
Otros tipos y proyectores H.M.cerámica CDM-TD 150 W 13.000 lm	64,83 €
Otros tipos y proyectores 250 W. Halogenuros metálicos 25.500 lm.	67,99 €
Otros tipos y proyectores 400 W. Halogenuros metálicos 42.500 lm.	66,42 €
Otros tipos y proyectores 1000 W. Halogenuros metálicos 100.000 lm.	173,94 €
Otros tipos y proyectores 2000 W. Halogenuros metálicos 210.000 lm.	244,40 €
Foco semafórico LED s/extremo báculo	101,20 €
Foco semafórico LED VERDE	91,72 €
Foco semafórico LED AMBAR	91,72 €
Foco semafórico LED ROJO	91,72 €
Foco semafórico LED PEATONES	106,84 €
Foco semafórico LED FLECHA	99,97 €
Foco semafórico LED DESCONTADOR	237,47 €
Foco semafórico LED REPETIDOR 100mm	79,34 €
Ud. de sustitución de lámpara y de globo difusor, incluso lámpara de 1ª calidad, elevado flujo y vida, globo difusor opal y elementos auxiliares.	- €
Luminaria de 150 W. VSAP globo polietileno 400 mm.	79,65 €
Luminaria de 150 W. VSAP globo policarbonato 400 mm.	103,05 €
Luminaria de 150 W. VSAP globo polietileno 450 mm.	78,28 €
Luminaria de 150 W. VSAP globo policarbonato 450 mm.	111,28 €
Luminaria de 250 W. VSAP globo polietileno 450 mm	79,96 €
Luminaria de 250 W. VSAP globo policarbonato 450 mm	112,97 €
Luminaria de 250 W. VSAP globo polietileno 550 mm	83,52 €
Luminaria de 250 W. VSAP globo policarbonato 450 mm	135,43 €
Ud. de sustitución de lámpara y equipo auxiliar de encendido, incluso condensador, elementos auxiliares y lámpara de 1ª calidad. (Todos los equipos auxiliares electromagnéticos serán de eficiencia energética mínima B1)	- €
Lum. Albany 70 W. V.S.A.P. Balasto B1+ cond. 12 μF + arrancador	74,53 €
Lum. Albany 100 W. V.S.A.P. Balasto B1+ cond. 12 μF + arrancador	80,06 €
Lum. Albany 150 W. V.S.A.P. Balasto B1+ cond. 18 μF + arrancador	84,13 €
Lum. Albany 250 W. V.S.A.P. Balasto B1+ cond. 32 μF + arrancador	83,13 €
Lum.DZ-100 W. V.S.A.P. Balasto B1+ cond. 12 μF + arrancador	80,06 €
Lum.DZ-150 W. V.S.A.P. Balasto B1+ cond. 18 μF + arrancador	84,13 €
Lum.DZ-250 W. V.S.A.P. Balasto B1+ cond. 32 μF + arrancador	83,13 €
Lum.EZ-150 W. V.S.A.P. Balasto B1+ cond. 18 μF + arrancador	84,13 €
Lum.EZ-250 W. V.S.A.P. Balasto B1+ cond. 32 μF + arrancador	83,13 €
Lum.EZ-400 W. V.S.A.P. Balasto B1+ cond. 45 μF + arrancador	90,13 €
Lum.Combi RX Philips PL 2x18 W. TL-D xtra Balasto Electrónico A2	70,69 €
Lum.Combi RX Philips VSAP 70W. Balasto B1+ cond. 12 μF + arranc.	82,43 €
Lum.esférica opal 250 W. VMCC Balasto B1+ cond. 18 μF	237,19 €
Lum.esférica opal 150 W. V.S.A.P Balasto B1+ cond. 18 μF + arrancador	92,03 €
Lum.esférica opal 250 W. V.S.A.P Balasto B1+ cond. 32 μF + arrancador	91,04 €
Lum.J. Cantagallet 150 W. V.S.A.P Balasto B1+ cond. 18 μF + arrancador	107,84 €
Lum.J. Romeral 150 W. V.S.A.P Balasto B1+ cond. 18 μF + arrancador	107,84 €
Lum.J. Zona Norte 150 W. V.S.A.P Balasto B1+ cond. 18 μF + arrancador	107,84 €
Lum.J. Viaducto 150 W. V.S.A.P Balasto B1+ cond. 18 μF + arrancador	107,84 €
Lum.J. Batoi Master TL-D xtra18 W. Balasto Electrónico A2	76,79 €
Otros tipos y proyect. 70 W. V.S.A.P. Balasto B1+ cond. 12 μF + arranc	90,33 €
Otros tipos y proyect. 100 W. V.S.A.P. Balasto B1+ cond. 12 μF + arranc	95,88 €
Otros tipos y proyect. 150 W. V.S.A.P. Balasto B1+ cond. 18 μF + arranc	99,94 €
Otros tipos y proyect. 250 W. V.S.A.P. Balasto B1+ cond. 32 μF + arranc	98,93 €
Otros tipos y proyect. 400 W. V.S.A.P. Balasto B1+ cond. 45 μF + arranc	105,94 €
Otros tipos y proyect.1000 W. V.S.A.P. Balasto B1+ cond.100 μF + arranc	355,91 €
Otros tipos y proyect. H.M. cerámica CDM-R 35 W Balasto A2	216,56 €
Otros tipos y proyect. H.M .cerámica CDM-T 70 W Balasto A2	199,50 €
Otros tipos y proyect. H.M. cerámica CDM-T150 W Balasto A2	257,27 €
Otros tipos y proyect. H.M .cuarzo MHN-TD 70 W Balasto A2	115,43 €
Otros tipos y proyectores H.M. cuarzo MHN-TD 150 W Balasto A2	131,24 €
Otros tipos y proyectores H.M. cerámica CDM-TD 70 W	199,90 €
Otros tipos y proyectores H.M. cerámica CDM-TD 150 W	257,27 €
Ud. de sustitución de equipo auxiliar de encendido, incluso condensador y elementos auxiliares. (Todos los equipos auxiliares electromagnéticos serán de eficiencia energética mínima B1)	- €
Lum. Albany 100 W. Balasto Electrónico.	86,97 €
Lum. Albany 150 W. Balasto Electronico	86,97 €
Lum. Albany 70 W. V.S.A.P. Balasto B1+ cond. 12 μF + arrancador	49,02 €
Lum. Albany 100 W. V.S.A.P. Balasto B1+ cond. 12 μF + arrancador	60,29 €
Lum. Albany 150 W. V.S.A.P. Balasto B1+ cond. 18 μF + arrancador	62,78 €
Lum. Albany 250 W. V.S.A.P. Balasto B1+ cond. 32 μF + arrancador	60,09 €
Lum.DZ-100 W. V.S.A.P. Balasto B1+ cond. 12 μF + arrancador	60,29 €
Lum.DZ-150 W. V.S.A.P. Balasto B1+ cond. 18 μF + arrancador	62,78 €
Lum.DZ-250 W. V.S.A.P. Balasto B1+ cond. 32 μF + arrancador	60,09 €
Lum.EZ-150 W. V.S.A.P. Balasto B1+ cond. 18 μF + arrancador	62,78 €
Lum.EZ-250 W. V.S.A.P. Balasto B1+ cond. 32 μF + arrancador	60,09 €
Lum.EZ-400 W. V.S.A.P. Balasto B1+ cond. 45 μF + arrancador	64,83 €
Lum.EZ-250 W. VM Halog Balasto B1+ cond. 18 μF + arrancador	56,88 €
Lum.EZ-250 W. VM Halog.Balasto B1+ cond. 18 μF + arrancador	56,88 €
Lum.EZ-400 W. VM Halog. Balasto B1+ cond. 25 μF + arrancador	64,90 €
Lum.EZ-400 W. VM Halog. Balasto B1+ cond. 25 μF + arrancador	64,90 €
Lum.Combi RX Philips PL 2x18 W. TL-D xtra Balasto Electrónico A2	50,60 €
Lum.Combi RX Philips VSAP 70W. Balasto B1+ cond. 12 μF + arranc.	56,93 €
Lum.esférica opal 150 W. V.S.A.P Balasto B1+ cond. 18 μF + arrancador	70,69 €
Lum.esférica opal 250 W. V.S.A.P Balasto B1+ cond. 32 μF + arrancador	67,99 €
Lum.J. Cantagallet 150 W. V.S.A.P Balasto B1+ cond. 18 μF + arrancador	78,58 €
Lum.J. Romeral 150 W. V.S.A.P Balasto B1+ cond. 18 μF + arrancador	78,58 €
Lum.J. Zona Norte 150 W. V.S.A.P Balasto B1+ cond. 18 μF + arrancador	78,58 €
Lum.J. Viaducto 150 W. V.S.A.P Balasto B1+ cond. 18 μF + arrancador	78,58 €
Lum.J. Batoi Master TL-D xtra18 W. Balasto Electrónico A2	83,81 €
Otros tipos y proyect. 70 W. V.S.A.P. Balasto B1+ cond. 12 μF + arranc	56,93 €
Otros tipos y proyect. 100 W. V.S.A.P. Balasto B1+ cond. 12 μF + arranc	68,20 €
Otros tipos y proyect. 150 W. V.S.A.P. Balasto B1+ cond. 18 μF + arranc	70,69 €
Otros tipos y proyect. 250 W. V.S.A.P. Balasto B1+ cond. 32 μF + arranc	67,99 €
Otros tipos y proyect. 400 W. V.S.A.P. Balasto B1+ cond. 45 μF + arranc	72,74 €
Otros tipos y proyect.1000 W. V.S.A.P. Balasto B1+ cond.100 μF + arranc	266,96 €
Otros tipos y proyect. H.M. cerámica CDM-R 35 W Balasto A2	148,64 €
Otros tipos y proyect. H.M .cerámica CDM-T 70 W Balasto A2	148,64 €
Otros tipos y proyect. H.M. cerámica CDM-T150 W Balasto A2	202,40 €
Otros tipos y proyect. H.M .cuarzo MHN-TD 70 W Balasto A2	69,58 €
Otros tipos y proyectores H.M. cuarzo MHN-TD 150 W Balasto A2	85,39 €
Otros tipos y proyectores H.M. cerámica CDM-TD 70 W	148,64 €
Otros tipos y proyectores H.M. cerámica CDM-TD 150 W	85,39 €
Ud. de sustitución de Bloque Optico.	- €
Lum. Albany 2 LED 75 W.	430,10 €
Lum. Albany 2 LED 53 W.	406,38 €
Lum. Albany 2 LED 41 W.	328,90 €
Lum. Albany 2 LED 27 W.	305,18 €
Lum. Albany 2 LED 19 W.	297,28 €
Ud. de limpieza de luminaria, incluso productos de limpieza y medios auxiliares	- €
Luminaria Albany	11,86 €
Luminaria DZ	11,86 €
Luminaria EZ	11,86 €
Combi RX Philips	13,44 €
Luminaria esférica con globo opal	16,60 €
Luminaria jardín Cantagallet	19,77 €
Luminaria Jardín Romeral	19,77 €
Luminaria jardín Zona Norte	19,77 €
Luminaria jardín Viaducto	19,77 €
Luminaria jardín Batoi	22,92 €
Otros tipos	32,42 €
Foco semafórico tricolor s/extremo báculo	16,60 €
Foco semafórico tricolor altura poste	8,70 €
Foco semafórico bicolor y peatones	7,12 €
Foco semafórico único	3,95 €
Foco semafórico repetidor	5,53 €
Ud. Limpieza de columna, báculo y brazos.	- €
Columna Alcoy 1 brazo	16,60 €
Columna Alcoy 2 brazos	18,18 €
Columna Alcoy 4 brazos	21,35 €
Columna Alcoy jardín	10,27 €
Columna recta (fuste y posteletes)	10,27 €
Columna estándar 1 brazo	13,44 €
Columna estándar 2 brazos	15,03 €
Brazo Alcoy corto	10,27 €
Brazo Alcoy largo	11,86 €
Brazo estándar	8,70 €
Báculo semáforo	13,44 €
Columna semáforo	7,12 €
Ud. Limpieza y acondicionamiento de centros de mando.	- €
Clase única A.P.	110,69 €
Clase única semáforo	110,69 €
Ud. De pintura de columna según pliego de condiciones, incluida capa de imprimación previa, pinturas y medios auxiliares	- €
Columna hasta 4	23,72 €
Columna de 4 a 8 m.	36,37 €
Columna de 8 a 12 m.	50,60 €
Báculo de 8 a 12 m.	50,60 €
Columna tipo Alcoy de 1 brazo	79,07 €
Columna tipo Alcoy de 2 brazo	85,39 €
Columna tipo Alcoy de 4 brazo	91,72 €
Columna tipo Alcoy-jardín	41,12 €
Columna jardín Cantagallet	50,60 €
Columna jardín Romeral	50,60 €
Columna jardín Zona Norte	49,02 €
Columna jardín Viaducto	44,28 €
Columna jardín Batoi	42,69 €
Cuadro de protección y mando A.P.	30,04 €
Ud. de pintura de brazo y luminaria según pliego de condiciones, incluida capa de imprimación previa, pinturas y medios auxiliares	- €
Brazo tipo Alcoy corto	26,88 €
Brazo tipo Alcoy largo	36,37 €
Brazo estándar tubular	20,56 €
Ud. de pintura de columna semáforo y cabezales, según pliego de condiciones, incluida capa de imprimación previa, pinturas y medios auxiliares	- €
Báculo semáforo	67,99 €
Columna semáforo	22,14 €
Foco semafórico tricolor s/extremo báculo	26,88 €
Foco semafórico tricolor altura poste	17,39 €
Foco semafórico bicolor y peatones	15,82 €
Foco semafórico único	7,91 €
Foco semafórico repetidor	7,91 €
Cuadro de control semafórico	37,95 €
Ud. de desmontaje de punto de luz, almacenaje del mismo y posterior montaje	- €
Columna hasta 4	79,07 €
Columna de 4 a 8 m.	94,88 €
Columna de 8 a 12 m.	126,50 €
Báculo de 8 a 12 m.	189,75 €
Columna tipo Alcoy de 1 brazo	205,57 €
Columna tipo Alcoy de 2 brazo	221,38 €
Columna tipo Alcoy de 4 brazo	253,00 €
Columna tipo Alcoy-jardín	126,50 €
Columna jardín Cantagallet	189,75 €
Columna jardín Romeral	189,75 €
Columna jardín Zona Norte	189,75 €
Columna jardín Viaducto	189,75 €
Columna jardín Batoi	158,13 €
Brazo tipo Alcoy corto	126,50 €
Brazo tipo Alcoy largo	126,50 €
Brazo estándar tubular corto	94,88 €
Brazo estándar tubular largo	94,88 €
Columna semáforo	126,50 €
Báculo semáforo	189,75 €
Ud. legalización de instalaciones eléctricas temporales para ferias, fiestas y eventos.	- €
Redacción de memoria técnica de diseño y trámite de certificado de instalación debidamente diligenciado por la Conselleria de Industria < 50 Kw.	110,00 €
Redacción de proyecto de instalación eléctrica y certificado técnico de dirección, suscritos ambos por técnico competente y trámite de certificado de instalación debidamente diligenciado por la Conselleria de Industria >50 Kw.	770,00 €
	18.731,05 €
Ud.Inspeccion de instalaciones eléctricas de alumbrado Publico por Organismo Oficial	- €
Inspeccion de CM por organismo oficial	120,00 €