## PRECIOS UNITARIOS
OBRAS DE ACONDICIONAMIENTO DEL VIAL Y RENOVACIÓN DE LA RED DE AGUA POTABLE EN LA CALLE ALCALATEN (URB. SANT FRANCESC)
PRECIOS UNITARIOS
Nº | Ud. | DESIGNACIÓN | IMPORTE
|  |  | En cifra (Euros) | En letra (Euros)
1 | m | Corte de solera de hormigón con sierra de disco de hasta 90 mm de profundidad, incluso barrido y limpieza por medios manuales. | 2.86 | DOS EUROS CON OCHENTA Y SEIS CÉNTIMOS
2 | m³ | Demolición de hormigón en firme realizada con medios mecánicos incluida la retirada de escombros a contenedor o acopio intermedio y sin incluir la carga y el transporte a vertedero. | 58.22 | CINCUENTA Y OCHO EUROS CON VEINTIDOS CÉNTIMOS
3 | m² | Despeje, desbroce y refino de terrenos hasta 25 cm de profundidad, con vegetación de hasta 2m de altura, incluida la retirada de material, sin incluir la carga y transporte. | 1.05 | UN EUROS CON CINCO CÉNTIMOS
4 | m³ | Relleno y extendido de zahorras con medios mecánicos en capas de 25cm de espesor máximo, incluido el riego y compactación con grado de 98% del Proctor modificado. | 25.21 | VEINTICINCO EUROS CON VEINTIÚN CÉNTIMOS
5 | m³ | Excavación de zanja en roca realizada mediante martillo rompedor, incluida la carga de material y su acopio intermedio o su transporte a una distancia menor de 10 km. | 59.81 | CINCUENTA Y NUEVE EUROS CON OCHENTA Y UN CÉNTIMOS
6 | m³ | Excavación de zanja en terreno de tránsito realizada mediante medios mecánicos, incluida la carga de material y su acopio intermedio o su transporte a una distancia menor de 10 km. | 23.49 | VEINTITRÉS EUROS CON CUARENTA Y NUEVE CÉNTIMOS
7 | m | Canalización subterránea para línea de alumbrado compuesto por 1 tubo de PE corrugado de doble capa con guía incorporada, de 90mm de diámetro nominal, incluso cinta señalizadora (sin incluir excavaciones de zanja y rellenos); totalmente instalada según Reglamento Electrotécnico de Bajo Tensión 2002 | 4.89 | CUATRO EUROS CON OCHENTA Y NUEVE CÉNTIMOS
8 | m³ | Relleno y compactación de zanja con zahorra. | 18.46 | DIECIOCHO EUROS CON CUARENTA Y SEIS CÉNTIMOS
9 | Ud. | Arqueta de 30x30x40cm de dimensiones interiores construida con ladrillo macizo de 11,5cm espesor recibido con mortero de cemento M-5, enfoscada y enlucida interiormente con mortero de cemento GP CSIW W2 con tapa de fundición dúctil clase B-125, incluida la formación de la base de hormigón HA-30/B/20/X0+XA2 de 10cm de espesor, la parte proporcional de embocaduras, recibido de canalizaciones, juntas y cierres herméticos, sin incluir la excavación, ni el relleno perimetral posterior, totalmente ejecutada. | 122.33 | CIENTO VEINTIDOS EUROS CON TREINTA Y TRES CÉNTIMOS
10 | Ud. | Cimentación de báculo o columna de altura 4-6 m, formada por zapata de hormigón HM-20/P/20/X0 de dimensiones 70x70x70 cm, cuatro pernos de anclaje de 16 mm de diámetro y 50 cm de longitud para recibir placa de asiento y codo de tubo de PVC de 90 mm, sin incluir la excavación, totalmente ejecutada. | 70.75 | SETENTA EUROS CON SETENTA Y CINCO CÉNTIMOS
11 | Ud. | Suministro e instalación de columna troncocónica de chapa de acero galvanizado de 4 mm de espesor, de 6m de altura y 60mm de diámetro en punta para colocar 1 luminaria, incluso puerta de registro, caja de conexión y protección, pletina para cuadro, cabreado interior de conexión y puesta a tierra; totalmente montada. | 464 | CUATROCIENTOS SESENTA Y CUATRO EUROS
12 | Ud. | Suministro e instalación de luminaria de LEDs para alumbrado vial de gama estándar, compuesta por carcasa de aluminio inyectado a alta presión y cierre óptico de vidrio plano, para una tensión de red 120-270V y 50-60Hz, módulo LED de 83 W de potencia total y una temperatura de color 4000K, equipo electrónico estándar, grado de protección del grupo óptico IP-66 y clase de aislamiento II, comprobada y en correcto funcionamiento | 370.2 | TRESCIENTOS SETENTA EUROS CON VEINTE CÉNTIMOS
13 | m | Tendido de línea de cobre para alumbrado público formada por 3 conductores de fase y otro neutro de 6 mm² de sección, con aislamiento RV-K 0.6/1 KV, totalmente instalado, comprobado y en correcto estado de funcionamiento, según el Reglamento de Baja Tensión 2002. | 18.99 | DIECIOCHO EUROS CON NOVENTA Y NUEVE CÉNTIMOS
14 | Ud. | Toma de tierra para alumbrado exterior, formada por piqueta de barra cilíndrica de acero cobreado de 1.5m de longitud y 14.6 mm de diámetro, con conexión a borna del soporte por medio de cable de cobre desnudo de 35mm2, soldado a la piqueta y conexión con la línea de tierra general. | 45.04 | CUARENTA Y CINCO EUROS CON CUATRO CÉNTIMOS
15 | m³ | Extendido de hormigón de limpieza con una dosificación mínima de cemento de 150kg/m³, de consistencia plástica y tamaño máximo del árido 12 mm, incluso vibrado, para solera de aceras, elaborado y puesto en obra mediante medios manuales. | 101.55 | CIENTO Y UN EURO CON CINCUENTA Y CINCO CÉNTIMOS
16 | m | Bordillo de hormigón doble capa de 20x10cm recibido sobre lecho de hormigon HNE-15N, incluido el rejuntado con mortero de cemento y limpieza, sin incluir la excavación. | 20.23 | VEINTE EUROS CON VEINTITRÉS CÉNTIMOS
17 | m² | Riego de adherencia realizado con emulsión asfáltica modificado tipo C60B3 TER con una dotación de 0.50kg/m², incluso barrido y preparación de la superficie. | 0.53 | CINCUENTA Y TRES CÉNTIMOS
18 | m² | Riego de imprimación realizado con emulsión asfáltica tipo C60BF4 con una dotación de 1kg/m², incluso barrido y preparación de la superficie. | 0.84 | OCHENTA Y CUATRO CÉNTIMOS
19 | m² | Capa de 5 cm de espesor de mezcla bituminosa continua en caliente AC16 surf D, para capa de rodadura, de composición densa, con árido granítico de 16 mm de tamaño máximo y betún asfáltico de penetración. El precio no incluye la capa base. | 6.87 | SEIS EUROS CON OCHENTA Y SIETE CÉNTIMOS
20 | P.A. | Trabajos de obra civil necesarios para la instalación de las canalizaciones de A.P. y alumbrado y reparaciones o roturas como pueden ser catas para la detección de instalaciones existentes (riego y B.T.), tanto en ramal longitudinal como las necesarias para la detección de conexión a cada una de las parcelas. | 2500 | DOS MIL QUINIENTOS EUROS
21 | Ud. | Acometida en conducciones generales de PE de 110mm de diámetro, compuesta por collarín, machón doble, llave de esfera, manguito de roca macho, quince metros de tubo de polietileno baja densidad de 32mm de diámetro y 10 atmósferas de presión y llave de entrada acometida individual, incluso arqueta de registro de 40x40cm de ladrillo perforado de 24x11,5x9cm, solera de 5cm de hormigón, para uso no estructural y con una resistencia característica de 15N/mm², con orificio sumidero, excavación de zanja y derechos y permisos para la conexión, sin reposición de pavimento, totalmente instalada, conectada y en perfecto estado de funcionamiento. | 771.91 | SETECIENTOS SETENTA Y UN EUROS CON NOVENTA Y UN CÉNTIMO
22 | Ud. | Arqueta de 80x80x80cm de dimensiones interiores construida con ladrillo macizo de 11,5cm espesor recibido con mortero de cemento M-5, enfoscada y enlucida interiormente con mortero de cemento GP CSIW W2 con tapa de fundición dúctil clase B-125, incluida la formación de la base de hormigón HA-30/B/20/X0+XA2 de 10cm de espesor, la parte proporcional de embocaduras, recibido de canalizaciones, juntas y cierres herméticos, sin incluir la excavación, ni el relleno perimetral posterior, totalmente ejecutada. | 461.32 | CUATROCIENTOS SESENTA Y UN EUROS CON TREINTA Y DOS CÉNTIMOS
23 | m | Suministro e instalación en zanja de tubo de polietileno de alta densidad PE 100 negro con banda azul, para abastecimiento de agua potable de 110mm de diámetro nominal y 16 atmósferas de presión de trabajo, con marcado AENOR y conforme a la UNE 1452, incluido un incremento del precio del tubo del 30% en concepto de uniones, accesorios y piezas especiales y sin incluir la excavación ni rellenos de la zanja. | 24.99 | VEINTICUATRO EUROS CON NOVENTA Y NUEVE CÉNTIMOS
24 | Ud. | Válvula compuerta de cierre elástico, brida husillo, colocada en tuberia en abastecimiento de agua, de 100mm de diámetro nominal, cuerpo de fundición, presión nominal, 10/16 atm. Incluso junta, cabos extremos, reducción y accesorios. Con marcado AENOR. Según normas ISO 5208 y UNE-EN 1074. Totalmente instalada y en correcto estado de funcionamiento. | 476.2 | CUATROCIENTOS SETENTA Y SEIS EUROS CON VEINTE CÉNTIMOS
25 | Ud. | Hidrante bajo el nivel de tierra, fabricado en hierro fundido y pintado en rojo, con una salida de 70 mm de diametro nominal, con tapón y racor tipo BCN, sistema de apertura con llave de cuadradillo de 25mm, entrada recta a tubería embridada DIN PN-16 de 80 mm de diámetro nominal y sistema de clapeta de retención de agua, incluso arqueta completa con cerco y tapa fabricada en hierro fundido según UNE-EN 14339 y conforme a las especificaciones dispuestas en el Reglamento de Instalaciones de Protección contra Incendios, totalmente instalada, comprobada y en correcto funcionamiento según DB SI-4 del CTE. | 436.19 | CUATROCIENTOS TREINTA Y SEIS EUROS CON DIECINUEVE CÉNTIMOS
26 | Ud. | Cabo extremo de polietileno, colocada en tuberia en abastecimiento de agua, de 100mm de diámetro nominal, cuerpo de fundición, presión nominal, 10/16 atm. Incluso junta y accesorios. Con marcado AENOR. Según normas ISO 5208 y UNE-EN 1074. Totalmente instalada y en correcto estado de funcionamiento. | 104.95 | CIENTO CUATRO EUROS CON NOVENTA Y CINCO CÉNTIMOS
27 | m | Suministro e instalación para canalización provisional de tubo de polietileno de alta densidad PE 100 negro con banda azul, para abastecimiento de agua potable de 63 mm de diámetro nominal y 16 atmósferas de presión de trabajo, con marcado AENOR y conforme a la UNE 1452, incluido un incremento del precio del tubo del 50% en concepto de uniones, accesorios y piezas especiales y sin incluir la excavación ni rellenos de la zanja. Incluso conexión acometidas existentes. Totalmente instalada y en correcto estado de funcionamiento. | 8.29 | OCHO EUROS CON VEINTINUEVE CÉNTIMOS
28 | P.A. | Partida alzada reservada a varios trabajos en obra que incluyen, aviso y cerrada de servicio, desinfección y limpieza de tuberías, vaciado de tuberías en zona cerra y puesta en servicio de la instalación. | 553 | QUINIENTOS CINCUENTA Y TRES EUROS
29 | P.A. | Partida Alzada reservada a la gestión de residuos. Trabajos en obra para la correcta separación de los diferentes residuos de construcción. Incluye carga y transporte a vertedero y todas las tareas propias de gestión de residuos, según normativa vigente. | 640.64 | SEISCIENTOS CUARENTA EUROS CON SESENTA Y CUATRO CÉNTIMOS
30 | P.A. | Partida alzada reservada para el capítulo de seguridad y salud, según estudio básico de seguridad y salud e indicaciones de la D.F. | 1281.28 | MIL DOSCIENTOS OCHENTA Y UN EUROS CON VEINTIOCHO CÉNTIMOS
31 | P.A. | Partida alzada reservada para trabajos relacionados con el control de calidad, pruebas, probetas y ensayos en los trabajos de obra civil e instalaciones, a definir por la dirección facultativa para cumplimiento de la normativa vigente. | 640.64 | SEISCIENTOS CUARENTA EUROS CON SESENTA Y CUATRO CÉNTIMOS

## JUSTIFICACIÓN DE PRECIOS
OBRAS DE ACONDICIONAMIENTO DEL VIAL Y RENOVACIÓN DE LA RED DE AGUA POTABLE EN LA CALLE ALCALATEN (URB. SANT FRANCESC)
JUSTIFICACIÓN DE PRECIOS
Ud. | Descripción |  |  |  |  | Precio (€)
1. | CORTE DE PAVIMENTO HORMIGÓN
m | Corte de solera de hormigón con sierra de disco de hasta 90 mm de profundidad, incluso barrido y limpieza por medios manuales.
| Unidad | Resumen | Rendim. | Precio | Importe
| h | Peón especializado construcción | 0.09 | 17.56 | 1.58
| h | Cortadora asf y H | 0.09 | 13.5 | 1.22
| % | Costes directos complementarios | 0.02 | 2.8 | 0.06
2.86
2. | DEMOLICIÓN FIRME
m³ | Demolición de hormigón en firme realizada con medios mecánicos incluida la retirada de escombros a contenedor o acopio intermedio y sin incluir la carga y el transporte a vertedero.
| Unidad | Resumen | Rendim. | Precio | Importe
| h | Oficial 1ª construcción | 0.05 | 20.34 | 1.02
| h | Peón ordinario construcción | 0.1 | 17 | 1.7
| h | Retro de orugas 247cv 1,9m3 | 0.2 | 226.8 | 45.36
| h | Suplemento por martillo picador | 0.2 | 45 | 9
| % | Costes directos complementarios | 0.02 | 57.08 | 1.14
58.22
3. | DESPEJE Y DESBROCE TERRENO
m² | Despeje, desbroce y refino de terrenos hasta 25 cm de profundidad, con vegetación de hasta 2m de altura, incluida la retirada de material, sin incluir la carga y transporte.
| Unidad | Resumen | Rendim. | Precio | Importe
| h | Peón ordinario construcción | 0.016 | 17 | 0.27
| h | Pala crgra de oruga 128cv 1,5m3 | 0.004 | 189.92 | 0.76
| % | Costes directos complementarios | 0.02 | 1.03 | 0.02
1.05
4. | RELLENO EXTENDIDO ZAHORRA
m³ | Relleno y extendido de zahorras con medios mecánicos en capas de 25cm de espesor máximo, incluido el riego y compactación con grado de 98% del Proctor modificado.
| Unidad | Resumen | Rendim. | Precio | Importe
| h | Peón ordinario construcción | 0.02 | 17 | 0.34
| t | Zahorra natural | 2.12 | 5.77 | 12.23
| m³ | Agua | 1.2 | 1.06 | 1.27
| h | Motoniveladora 140 CV | 0.02 | 142.85 | 2.86
| h | Rodillo compactador autpro 10 T | 0.02 | 135 | 2.7
| h | Pala crgra de neum 179 cv 3,2m3 | 0.02 | 138.2 | 2.76
| h | Camión cuba 10000l | 0.02 | 116.07 | 2.32
| % | Costes directos complementarios | 0.03 | 24.48 | 0.73
25.21
5. | EXCAVACIÓN ZANJA ROCA
m³ | Excavación de zanja en roca realizada mediante martillo rompedor, incluida la carga de material y su acopio intermedio o su transporte a una distancia menor de 10 km.
| Unidad | Resumen | Rendim. | Precio | Importe
| h | Oficial 1ª construcción | 0.01 | 20.34 | 0.2
| h | Peón ordinario construcción | 0.02 | 17 | 0.34
| h | Retro de orugas 150cv 1,4 m³ | 0.25 | 187.41 | 46.85
| h | Suplemento por martillo picador | 0.25 | 45 | 11.25
| % | Costes directos complementarios | 0.02 | 58.64 | 1.17
59.81
6. | EXCAVACIÓN ZANJA TRANSITO
m³ | Excavación de zanja en terreno de tránsito realizada mediante medios mecánicos, incluida la carga de material y su acopio intermedio o su transporte a una distancia menor de 10 km.
| Unidad | Resumen | Rendim. | Precio | Importe
| h | Oficial 1ª construcción | 0.01 | 20.34 | 0.2
| h | Peón ordinario construcción | 0.02 | 17 | 0.34
| h | Retro de orugas 150cv 1,4 m³ | 0.12 | 187.41 | 22.49
| % | Costes directos complementarios | 0.02 | 23.03 | 0.46
23.49
7. | CANALIZACIÓN RED ALUMBRADO PÚBLICO
m | Canalización subterránea para línea de alumbrado compuesto por 1 tubo de PE corrugado de doble capa con guía incorporada, de 90mm de diámetro nominal, incluso cinta señalizadora (sin incluir excavaciones de zanja y rellenos); totalmente instalada según Reglamento Electrotécnico de Bajo Tensión 2002
| Unidad | Resumen | Rendim. | Precio | Importe
| h | Oficial 1ª electricidad | 0.042 | 21.5 | 0.9
| h | Peón electricidad | 0.042 | 17.28 | 0.73
| m | Tubo PE corrugado db capa 90 mm | 1.05 | 2.84 | 2.98
| m | Cinta señalizadora | 1.05 | 0.17 | 0.18
| % | Costes directos complementarios | 0.02 | 4.79 | 0.1
4.89
8. | RELLENO Y COMPACTACIÓN ZANJA
m³ | Relleno y compactación de zanja con zahorra.
| Unidad | Resumen | Rendim. | Precio | Importe
| h | Oficial 1ª construcción | 0.04 | 20.34 | 0.81
| h | Peón ordinario construcción | 0.15 | 17 | 2.55
| t | Zahorra natural | 2 | 5.77 | 11.54
| h | Pala crgra de neum 179 cv 3,2m3 | 0.012 | 138.2 | 1.66
| h | Band vibr 140kg 660x600 cm | 0.1 | 15.36 | 1.54
| % | Costes directos complementarios | 0.02 | 18.1 | 0.36
18.46
9. | ARQUETA ALUMBRADO PÚBLICO 30x30x40
Ud. | Arqueta de 30x30x40cm de dimensiones interiores construida con ladrillo macizo de 11,5cm espesor recibido con mortero de cemento M-5, enfoscada y enlucida interiormente con mortero de cemento GP CSIW W2 con tapa de fundición dúctil clase B-125, incluida la formación de la base de hormigón HA-30/B/20/X0+XA2 de 10cm de espesor, la parte proporcional de embocaduras, recibido de canalizaciones, juntas y cierres herméticos, sin incluir la excavación, ni el relleno perimetral posterior, totalmente ejecutada.
| Unidad | Resumen | Rendim. | Precio | Importe
| h | Oficial 1ª construcción | 1.447 | 20.34 | 29.43
| h | Peón especializado construcción | 1.447 | 17.56 | 25.41
| Ud. | Labrillo c macizo 24x11,5x5 maq | 64 | 0.41 | 26.24
| m³ | Mto cto M-5 man | 0.033 | 100.25 | 3.31
| t | Mortero industrial GP CSIV W2 | 0.01 | 143.22 | 1.43
| m³ | HA-30/B/20/X0+XA2 | 0.055 | 113.96 | 6.27
| Ud. | Tapa+marco fund B-125 arq 30x30mm | 1 | 27.84 | 27.84
| % | Costes directos complementarios | 0.02 | 119.93 | 2.4
122.33
10. | CIMENTACIÓN COLUMNA ALUMBRADO
Ud. | Cimentación de báculo o columna de altura 4-6 m, formada por zapata de hormigón HM-20/P/20/X0 de dimensiones 70x70x70 cm, cuatro pernos de anclaje de 16 mm de diámetro y 50 cm de longitud para recibir placa de asiento y codo de tubo de PVC de 90 mm, sin incluir la excavación, totalmente ejecutada.
| Unidad | Resumen | Rendim. | Precio | Importe
| h | Oficial 1ª construcción | 0.386 | 20.34 | 7.85
| h | Ayudante construcción | 0.386 | 17.56 | 6.78
| h | Vibrador gasolina aguja diam.30-50mm | 0.05 | 3.2 | 0.16
| m³ | HL-150 blanda TM 20 | 0.056 | 78.25 | 4.38
| m³ | HM-20/P/20/X0 | 0.338 | 92 | 31.1
| m | Tubo rojo doble pared ente 90mm 30%acc | 1.05 | 2.03 | 2.13
| Ud. | Perno anclaje diam. 1.6cm L=50cm | 4 | 4.24 | 16.96
| % | Costes directos complementarios | 0.02 | 69.36 | 1.39
70.75
11. | COLUMNA TRONCOCÓNICA ALUMBRADO
Ud. | Suministro e instalación de columna troncocónica de chapa de acero galvanizado de 4 mm de espesor, de 6m de altura y 60mm de diámetro en punta para colocar 1 luminaria, incluso puerta de registro, caja de conexión y protección, pletina para cuadro, cabreado interior de conexión y puesta a tierra; totalmente montada.
| Unidad | Resumen | Rendim. | Precio | Importe
| h | Peón ordinario construcción | 0.4 | 17 | 6.8
| h | Oficial 1ª electricidad | 0.12 | 21.5 | 2.58
| Ud. | Columna chapa acero galv 6m diám.60mm | 1 | 353.52 | 353.52
| Ud. | Caja der 153x110 10 conos | 1 | 8.02 | 8.02
| m | Cbl Cu RV-K monf 0.6/1kV 3x2.5mm2 | 7.8 | 3.36 | 26.21
| h | Cmn grúa autcg 12 T s/JIC | 0.4 | 120.32 | 48.13
| h | Cmn grúa cesta 10m | 0.12 | 80.3 | 9.64
| % | Costes directos complementarios | 0.02 | 454.9 | 9.1
464
12. | LUMINARIA LED ALUMBRADO VIAL
Ud. | Suministro e instalación de luminaria de LEDs para alumbrado vial de gama estándar, compuesta por carcasa de aluminio inyectado a alta presión y cierre óptico de vidrio plano, para una tensión de red 120-270V y 50-60Hz, módulo LED de 83 W de potencia total y una temperatura de color 4000K, equipo electrónico estándar, grado de protección del grupo óptico IP-66 y clase de aislamiento II, comprobada y en correcto funcionamiento
| Unidad | Resumen | Rendim. | Precio | Importe
| h | Oficial 1ª electricidad | 0.35 | 21.5 | 7.53
| h | Especialista electricidad | 0.35 | 18.32 | 6.41
| Ud. | Lum alum vial LEDs estándarmm 83W clase II | 1 | 349 | 349
| % | Costes directos complementarios | 0.02 | 362.94 | 7.26
370.2
13. | TENDIDO LÍNEA ALUMBRADO PÚBLICO
m | Tendido de línea de cobre para alumbrado público formada por 3 conductores de fase y otro neutro de 6 mm² de sección, con aislamiento RV-K 0.6/1 KV, totalmente instalado, comprobado y en correcto estado de funcionamiento, según el Reglamento de Baja Tensión 2002.
| Unidad | Resumen | Rendim. | Precio | Importe
| h | Oficial 1ª electricidad | 0.35 | 21.5 | 7.53
| m | Cbl Cu RV-K monf 0.6/1kV 1x6mm2 | 4.2 | 2.64 | 11.09
| % | Costes directos complementarios | 0.02 | 18.62 | 0.37
18.99
14. | PIQUETA COBRE TOMA TIERRA ALUMBRADO EXTERIOR
Ud. | Toma de tierra para alumbrado exterior, formada por piqueta de barra cilíndrica de acero cobreado de 1.5m de longitud y 14.6 mm de diámetro, con conexión a borna del soporte por medio de cable de cobre desnudo de 35mm2, soldado a la piqueta y conexión con la línea de tierra general.
| Unidad | Resumen | Rendim. | Precio | Importe
| h | Oficial 1ª electricidad | 0.25 | 21.5 | 5.38
| h | Especialista electricidad | 0.25 | 18.32 | 4.58
| m | Electrodo pica diam. 14.6 mm Ig 1.5m | 1 | 17.22 | 17.22
| m | Cable cobre desnudo 1x35 | 3 | 5.66 | 16.98
| % | Costes directos complementarios | 0.02 | 44.16 | 0.88
45.04
15. | EXTENDIDO HORMIGÓN NO ESTRUCTURAL
m³ | Extendido de hormigón de limpieza con una dosificación mínima de cemento de 150kg/m³, de consistencia plástica y tamaño máximo del árido 12 mm, incluso vibrado, para solera de aceras, elaborado y puesto en obra mediante medios manuales.
| Unidad | Resumen | Rendim. | Precio | Importe
| h | Oficial 1ª construcción | 0.3 | 20.34 | 6.1
| h | Peón ordinario construcción | 0.6 | 17 | 10.2
| m³ | Agua | 0.1 | 1.06 | 0.11
| m³ | HL-150 plástica TM 12 | 1 | 82.65 | 82.65
| h | Regla vibrante | 0.088 | 5.63 | 0.5
| % | Costes directos complementarios | 0.02 | 99.56 | 1.99
101.55
16. | BORDILLO DE HORMIGÓN
m | Bordillo de hormigón doble capa de 20x10cm recibido sobre lecho de hormigon HNE-15N, incluido el rejuntado con mortero de cemento y limpieza, sin incluir la excavación.
| Unidad | Resumen | Rendim. | Precio | Importe
| h | Oficial 1ª construcción | 0.2 | 20.34 | 4.07
| h | Peón ordinario construcción | 0.4 | 17 | 6.8
|  | Bordillo horm DC 20x10cm | 1 | 2.82 | 2.82
| m³ | Mto cto M-5 man | 0.003 | 100.25 | 0.3
| m³ | HNE-15 blanda TM 20 | 0.035 | 90 | 3.15
| h | Regla vibrante | 0.05 | 5.63 | 0.28
| h | Cmn grúa autcg 12 T s/JIC | 0.02 | 120.32 | 2.41
| % | Costes directos complementarios | 0.02 | 19.83 | 0.4
20.23
17. | RIEGO DE ADHERENCIA
m² | Riego de adherencia realizado con emulsión asfáltica modificado tipo C60B3 TER con una dotación de 0.50kg/m², incluso barrido y preparación de la superficie.
| Unidad | Resumen | Rendim. | Precio | Importe
| h | Oficial 1ª construcción | 0.001 | 20.34 | 0.02
| h | Peón ordinario construcción | 0.001 | 17 | 0.02
|  | Emulsión catiónica C60B3 | 0.5 | 0.53 | 0.27
| m³ | Incremento emulsión termo-adherente | 1 | 0.02 | 0.02
| m³ | Barrdr rotación con aire | 0.001 | 73.98 | 0.07
| h | Camión cisterna 8 m³ | 0.001 | 123.68 | 0.12
| % | Costes directos complementarios | 0.02 | 0.52 | 0.01
0.53
18. | RIEGO DE IMPRIMACIÓN
m² | Riego de imprimación realizado con emulsión asfáltica tipo C60BF4 con una dotación de 1kg/m², incluso barrido y preparación de la superficie.
| Unidad | Resumen | Rendim. | Precio | Importe
| h | Oficial 1ª construcción | 0.001 | 20.34 | 0.02
| h | Peón ordinario construcción | 0.001 | 17 | 0.02
|  | Emulsión catiónica C60BF4 | 1 | 0.59 | 0.59
| m³ | Barrdr rotación con aire | 0.001 | 73.98 | 0.07
| h | Camión cisterna 8 m³ | 0.001 | 123.68 | 0.12
| % | Costes directos complementarios | 0.02 | 0.82 | 0.02
0.84
19. | CAPA DE RODADURA MEZCLA BITUMINOSA CALIENTE AC
m² | Capa de 5 cm de espesor de mezcla bituminosa continua en caliente AC16 surf D, para capa de rodadura, de composición densa, con árido granítico de 16 mm de tamaño máximo y betún asfáltico de penetración. El precio no incluye la capa base.
| Unidad | Resumen | Rendim. | Precio | Importe
| h | Oficial 1ª construcción | 0.003 | 20.34 | 0.06
| h | Peón ordinario construcción | 0.011 | 17 | 0.19
| t | Mezcla bitum. AC16surfD | 0.115 | 54.7 | 6.29
|  | Extendedora asfaltica 81kW | 0.001 | 91.75 | 0.09
|  | Rodillo vibrante autoprop 24,8 kW | 0.002 | 18.94 | 0.04
| h | Compactador neumático 12/22t | 0.001 | 66.47 | 0.07
| % | Costes directos complementarios | 0.02 | 6.74 | 0.13
6.87
20. | PEQUEÑOS TRABAJOS AUXILIARES OBRA CIVIL
P.A. | Trabajos de obra civil necesarios para la instalación de las canalizaciones de A.P. y alumbrado y reparaciones o roturas como pueden ser catas para la detección de instalaciones existentes (riego y B.T.), tanto en ramal longitudinal como las necesarias para la detección de conexión a cada una de las parcelas.
| Unidad | Resumen | Rendim. | Precio | Importe
| P.A. | Trabajos de obra civil necesarios para la instalación de las canalizaciones de A.P. y alumbrado y reparaciones o roturas como pueden ser catas para la detección de instalaciones existentes (riego y B.T.), tanto en ramal longitudinal como las necesarias para la detección de conexión a cada una de las parcelas.
2500
21. | ACOMETIDA SUMINISTRO DE AGUA
Ud. | Acometida en conducciones generales de PE de 110mm de diámetro, compuesta por collarín, machón doble, llave de esfera, manguito de roca macho, quince metros de tubo de polietileno baja densidad de 32mm de diámetro y 10 atmósferas de presión y llave de entrada acometida individual, incluso arqueta de registro de 40x40cm de ladrillo perforado de 24x11,5x9cm, solera de 5cm de hormigón, para uso no estructural y con una resistencia característica de 15N/mm², con orificio sumidero, excavación de zanja y derechos y permisos para la conexión, sin reposición de pavimento, totalmente instalada, conectada y en perfecto estado de funcionamiento.
| Unidad | Resumen | Rendim. | Precio | Importe
| h | Oficial 1ª fontanería | 3.5 | 21.5 | 75.25
| h | Peón especializado construcción | 3.5 | 17 | 59.5
| Ud. | Acom menos de 15 m PE red Diám. 110Mm | 1 | 114.7 | 114.7
| m³ | HNE-15/B/20 obra | 0.008 | 104.01 | 0.83
| t | Derechos enganche acometida | 1 | 330.48 | 330.48
| m³ | Costes directos complementarios | 0.02 | 580.76 | 11.62
| Ud. | Fab LP 24X11,5x9 e 11,5cm | 0.8 | 42.34 | 33.87
| % | Excv trán cielo abt mman | 3.6 | 40.46 | 145.66
771.91
22. | ARQUETA AGUA POTABLE 80x80x80
Ud. | Arqueta de 80x80x80cm de dimensiones interiores construida con ladrillo macizo de 11,5cm espesor recibido con mortero de cemento M-5, enfoscada y enlucida interiormente con mortero de cemento GP CSIW W2 con tapa de fundición dúctil clase B-125, incluida la formación de la base de hormigón HA-30/B/20/X0+XA2 de 10cm de espesor, la parte proporcional de embocaduras, recibido de canalizaciones, juntas y cierres herméticos, sin incluir la excavación, ni el relleno perimetral posterior, totalmente ejecutada.
| Unidad | Resumen | Rendim. | Precio | Importe
| h | Oficial 1ª construcción | 1.889 | 20.34 | 38.42
| h | Peón especializado construcción | 1.889 | 17.56 | 33.17
| Ud. | Labrillo c macizo 24x11,5x5 maq | 256 | 0.41 | 104.96
| m³ | Mto cto M-5 man | 0.134 | 100.25 | 13.43
| t | Mortero industrial GP CSIV W2 | 0.058 | 143.22 | 8.31
| m³ | HA-30/B/20/X0+XA2 | 0.154 | 113.96 | 17.55
| Ud. | Tapa+marco fund B-125 arq 80x80mm | 1 | 236.43 | 236.43
| % | Costes directos complementarios | 0.02 | 452.27 | 9.05
461.32
23. | TUBO POLIETILENO PE 100
m | Suministro e instalación en zanja de tubo de polietileno de alta densidad PE 100 negro con banda azul, para abastecimiento de agua potable de 110mm de diámetro nominal y 16 atmósferas de presión de trabajo, con marcado AENOR y conforme a la UNE 1452, incluido un incremento del precio del tubo del 30% en concepto de uniones, accesorios y piezas especiales y sin incluir la excavación ni rellenos de la zanja.
| Unidad | Resumen | Rendim. | Precio | Importe
| h | Oficial 1ª fontanería | 0.233 | 21.5 | 5.01
| h | Peón ordinario construcción | 0.233 | 20.34 | 4.74
| h | Peón ordinario construcción | 0.233 | 17 | 3.96
| m | Tb PE 100 diam.110mm 10 atm 30% acc | 1.05 | 10.28 | 10.79
| % | Costes directos complementarios | 0.02 | 24.5 | 0.49
24.99
24. | VÁLVULA COMPUERTA FUNDICIÓN CIERRE ELÁSTICO
Ud. | Válvula compuerta de cierre elástico, brida husillo, colocada en tuberia en abastecimiento de agua, de 100mm de diámetro nominal, cuerpo de fundición, presión nominal, 10/16 atm. Incluso junta, cabos extremos, reducción y accesorios. Con marcado AENOR. Según normas ISO 5208 y UNE-EN 1074. Totalmente instalada y en correcto estado de funcionamiento.
| Unidad | Resumen | Rendim. | Precio | Importe
| h | Oficial 1ª fontanería | 0.8 | 21.5 | 17.2
| h | Especialista fontanería | 0.8 | 18.32 | 14.66
| Ud. | C.E. de P.E. de diam.100mm | 1 | 90.94 | 90.94
| Ud. | C.E. Universal diam. 60 mm | 1 | 38.55 | 38.55
| Ud. | Reducción HªFDO. B-B 100x60mm | 1 | 54.24 | 54.24
| Ud. | Va compt brd hus diám.100 10/16 atm. | 1 | 251.27 | 251.27
| % | Costes directos complementarios | 0.02 | 466.86 | 9.34
476.2
25. | HIDRANTE BAJO NIVEL TIERRA
Ud. | Hidrante bajo el nivel de tierra, fabricado en hierro fundido y pintado en rojo, con una salida de 70 mm de diametro nominal, con tapón y racor tipo BCN, sistema de apertura con llave de cuadradillo de 25mm, entrada recta a tubería embridada DIN PN-16 de 80 mm de diámetro nominal y sistema de clapeta de retención de agua, incluso arqueta completa con cerco y tapa fabricada en hierro fundido según UNE-EN 14339 y conforme a las especificaciones dispuestas en el Reglamento de Instalaciones de Protección contra Incendios, totalmente instalada, comprobada y en correcto funcionamiento según DB SI-4 del CTE.
| Unidad | Resumen | Rendim. | Precio | Importe
| h | Especialista fontanería | 1.5 | 18.32 | 27.48
| Ud. | Hidrante bajo nivel tierra DN80 mm C/arqueta | 1 | 366.16 | 366.16
| Ud. | Llave p/aper hidrante nivel bajo tierra | 1 | 34 | 34
| % | Costes directos complementarios | 0.02 | 427.64 | 8.55
436.19
26. | CABO EXTREMO POLIETILENO DE 100 DIAM.
Ud. | Cabo extremo de polietileno, colocada en tuberia en abastecimiento de agua, de 100mm de diámetro nominal, cuerpo de fundición, presión nominal, 10/16 atm. Incluso junta y accesorios. Con marcado AENOR. Según normas ISO 5208 y UNE-EN 1074. Totalmente instalada y en correcto estado de funcionamiento.
| Unidad | Resumen | Rendim. | Precio | Importe
| h | Oficial 1ª fontanería | 0.3 | 21.5 | 6.45
| h | Especialista fontanería | 0.3 | 18.32 | 5.5
| Ud. | Cabo E. de P.E. de diam.100mm | 1 | 90.94 | 90.94
| % | Costes directos complementarios | 0.02 | 102.89 | 2.06
104.95
27. | TUBO POLIETILENO PE 100 PROVISIONAL
m | Suministro e instalación para canalización provisional de tubo de polietileno de alta densidad PE 100 negro con banda azul, para abastecimiento de agua potable de 63 mm de diámetro nominal y 16 atmósferas de presión de trabajo, con marcado AENOR y conforme a la UNE 1452, incluido un incremento del precio del tubo del 50% en concepto de uniones, accesorios y piezas especiales y sin incluir la excavación ni rellenos de la zanja. Incluso conexión acometidas existentes. Totalmente instalada y en correcto estado de funcionamiento.
| Unidad | Resumen | Rendim. | Precio | Importe
| h | Oficial 1ª fontanería | 0.077 | 21.5 | 1.66
| h | Oficial 1ª construcción | 0.077 | 20.34 | 1.57
| h | Peón ordinario construcción | 0.077 | 17 | 1.31
| Ud. | Tb PE 100 diam.63mm 16 atm 30% acc | 1.05 | 3.42 | 3.59
| % | Costes directos complementarios | 0.02 | 8.13 | 0.16
8.29
28. | PARTIDA ALZADA VARIOS TRABAJOS
P.A. | Partida alzada reservada a varios trabajos en obra que incluyen, aviso y cerrada de servicio, desinfección y limpieza de tuberías, vaciado de tuberías en zona cerra y puesta en servicio de la instalación.
| Unidad | Resumen | Rendim. | Precio | Importe
| Ud. | Partida Alzada | 1 | 553 | 553
553
29. | PARTIDA ALZADA GESTIÓN DE RESIDUOS
P.A. | Partida Alzada reservada a la gestión de residuos. Trabajos en obra para la correcta separación de los diferentes residuos de construcción. Incluye carga y transporte a vertedero y todas las tareas propias de gestión de residuos, según normativa vigente.
| Unidad | Resumen | Rendim. | Precio | Importe
| Ud. | Partida Alzada | 1 | 640.64 | 640.64
640.64
30. | PARTIDA ALZADA SEGURIDAD Y SALUD
P.A. | Partida alzada reservada para el capítulo de seguridad y salud, según estudio básico de seguridad y salud e indicaciones de la D.F.
| Unidad | Resumen | Rendim. | Precio | Importe
| Ud. | Partida Alzada | 1 | 1281.28 | 1281.28
1281.28
31. | PARTIDA ALZADA CONTROL DE CALIDAD
P.A. | Partida alzada reservada para trabajos relacionados con el control de calidad, pruebas, probetas y ensayos en los trabajos de obra civil e instalaciones, a definir por la dirección facultativa para cumplimiento de la normativa vigente.
| Unidad | Resumen | Rendim. | Precio | Importe
| Ud. | Partida Alzada | 1 | 640.64 | 640.64
640.64

## 1. OBRA CIVIL Y ALUMBRADO PÚBLI
OBRAS DE ACONDICIONAMIENTO DEL VIAL Y RENOVACIÓN DE LA RED DE AGUA POTABLE EN LA CALLE ALCALATEN (URB. SANT FRANCESC)
1.- OBRA CIVIL Y ALUMBRADO PÚBLICO
Orden | Ud | Descripción | Unidades | Área (m²) | Largo (m) | Ancho (m) | Alto (m) | Medición Total | Precio Ud. | IMPORTE
1.1 | m | Corte de solera de hormigón con sierra de disco de hasta 90 mm de profundidad, incluso barrido y limpieza por medios manuales.
|  | Canalización alumbrado público | 2 |  | 66 |  |  | 132
|  | Aceras | 2 |  | 66 |  |  | 132
[8 empty] | 264 | 2.86 | 755.04
1.2 | m³ | Demolición de hormigón en firme realizada con medios mecánicos incluida la retirada de escombros a contenedor o acopio intermedio y sin incluir la carga y el transporte a vertedero.
|  | Canalización alumbrado público | 1 |  | 66 | 0.5 | 0.3 | 9.9
|  | Aceras | 2 |  | 66 | 0.5 | 0.3 | 19.8
[8 empty] | 29.7 | 58.22 | 1729.13
1.3 | m² | Despeje, desbroce y refino de terrenos hasta 25 cm de profundidad, con vegetación de hasta 2m de altura, incluida la retirada de material, sin incluir la carga y transporte.
|  | Tramo tierra | 1 |  | 98 | 5.5 |  | 539
[8 empty] | 539 | 1.05 | 565.95
1.4 | m³ | Relleno y extendido de zahorras con medios mecánicos en capas de 25cm de espesor máximo, incluido el riego y compactación con grado de 98% del Proctor modificado.
|  | Tramo tierra | 1 |  | 98 | 5.5 | 0.2 | 107.8
[8 empty] | 107.8 | 25.21 | 2717.64
1.5 | m³ | Excavación de zanja en roca realizada mediante martillo rompedor, incluida la carga de material y su acopio intermedio o su transporte a una distancia menor de 10 km.
|  | Canalización alumbrado público | 1 |  | 164 | 0.3 | 0.5 | 24.6
[8 empty] | 24.6 | 59.81 | 1471.33
1.6 | m | Canalización subterránea para línea de alumbrado compuesto por 1 tubo de PE corrugado de doble capa con guía incorporada, de 90mm de diámetro nominal, incluso cinta señalizadora (sin incluir excavaciones de zanja y rellenos); totalmente instalada según Reglamento Electrotécnico de Bajo Tensión 2002
|  |  | 1 |  | 164 |  |  | 164
[8 empty] | 164 | 4.89 | 801.96
1.7 | m³ | Relleno y compactación de zanja con zahorra.
|  |  | 1 |  | 164 | 0.3 | 0.5 | 24.6
[8 empty] | 24.6 | 18.46 | 454.12
1.8 | Ud. | Arqueta de 30x30x40cm de dimensiones interiores construida con ladrillo macizo de 11,5cm espesor recibido con mortero de cemento M-5, enfoscada y enlucida interiormente con mortero de cemento GP CSIW W2 con tapa de fundición dúctil clase B-125, incluida la formación de la base de hormigón HA-30/B/20/X0+XA2 de 10cm de espesor, la parte proporcional de embocaduras, recibido de canalizaciones, juntas y cierres herméticos, sin incluir la excavación, ni el relleno perimetral posterior, totalmente ejecutada.
|  |  | 12 |  |  |  |  | 12
[8 empty] | 12 | 122.33 | 1467.96
1.9 | Ud. | Cimentación de báculo o columna de altura 4-6 m, formada por zapata de hormigón HM-20/P/20/X0 de dimensiones 70x70x70 cm, cuatro pernos de anclaje de 16 mm de diámetro y 50 cm de longitud para recibir placa de asiento y codo de tubo de PVC de 90 mm, sin incluir la excavación, totalmente ejecutada.
|  |  | 11 |  |  |  |  | 11
[8 empty] | 11 | 70.75 | 778.25
1.10 | Ud. | Suministro e instalación de columna troncocónica de chapa de acero galvanizado de 4 mm de espesor, de 6m de altura y 60mm de diámetro en punta para colocar 1 luminaria, incluso puerta de registro, caja de conexión y protección, pletina para cuadro, cabreado interior de conexión y puesta a tierra; totalmente montada.
|  |  | 11 |  |  |  |  | 11
[8 empty] | 11 | 464 | 5104
1.11 | Ud. | Suministro e instalación de luminaria de LEDs para alumbrado vial de gama estándar, compuesta por carcasa de aluminio inyectado a alta presión y cierre óptico de vidrio plano, para una tensión de red 120-270V y 50-60Hz, módulo LED de 83 W de potencia total y una temperatura de color 4000K, equipo electrónico estándar, grado de protección del grupo óptico IP-66 y clase de aislamiento II, comprobada y en correcto funcionamiento
|  |  | 11 |  |  |  |  | 11
[8 empty] | 11 | 370.2 | 4072.2
1.12 | m | Tendido de línea de cobre para alumbrado público formada por 3 conductores de fase y otro neutro de 6 mm² de sección, con aislamiento RV-K 0.6/1 KV, totalmente instalado, comprobado y en correcto estado de funcionamiento, según el Reglamento de Baja Tensión 2002.
|  |  | 1 |  | 180 |  |  | 180
[8 empty] | 180 | 18.99 | 3418.2
1.13 | Ud. | Toma de tierra para alumbrado exterior, formada por piqueta de barra cilíndrica de acero cobreado de 1.5m de longitud y 14.6 mm de diámetro, con conexión a borna del soporte por medio de cable de cobre desnudo de 35mm2, soldado a la piqueta y conexión con la línea de tierra general.
|  |  | 3 |  |  |  |  | 3
[8 empty] | 3 | 45.04 | 135.12
1.14 | m³ | Extendido de hormigón de limpieza con una dosificación mínima de cemento de 150kg/m³, de consistencia plástica y tamaño máximo del árido 12 mm, incluso vibrado, para solera de aceras, elaborado y puesto en obra mediante medios manuales.
|  |  | 2 |  | 164 | 0.5 | 0.2 | 32.8
[8 empty] | 32.8 | 101.55 | 3330.84
1.15 | m | Bordillo de hormigón doble capa de 20x10cm recibido sobre lecho de hormigon HNE-15N, incluido el rejuntado con mortero de cemento y limpieza, sin incluir la excavación.
|  |  | 2 |  | 164 |  |  | 328
[8 empty] | 328 | 20.23 | 6635.44
1.16 | m² | Riego de adherencia realizado con emulsión asfáltica modificado tipo C60B3 TER con una dotación de 0.50kg/m², incluso barrido y preparación de la superficie.
|  |  | 1 |  | 66 | 4.5 |  | 297
[8 empty] | 297 | 0.53 | 157.41
1.17 | m² | Riego de imprimación realizado con emulsión asfáltica tipo C60BF4 con una dotación de 1kg/m², incluso barrido y preparación de la superficie.
|  |  | 1 |  | 98 | 4.5 |  | 441
[8 empty] | 441 | 0.84 | 370.44
1.18 | m² | Capa de 5 cm de espesor de mezcla bituminosa continua en caliente AC16 surf D, para capa de rodadura, de composición densa, con árido granítico de 16 mm de tamaño máximo y betún asfáltico de penetración. El precio no incluye la capa base.
|  |  | 1 |  | 164 | 4.5 |  | 738
[8 empty] | 738 | 6.87 | 5070.06
1.19 | P.A. | Trabajos de obra civil necesarios para la instalación de las canalizaciones de A.P. y alumbrado y reparaciones o roturas como pueden ser catas para la detección de instalaciones existentes (riego y B.T.), tanto en ramal longitudinal como las necesarias para la detección de conexión a cada una de las parcelas.
|  |  | 1 |  |  |  |  | 1
[8 empty] | 1 | 2500 | 2500
|  |  |  | TOTAL PEM | [5 empty] | 41535.09
|  | Gastos Generales |  |  |  | 13% | s/ | 41535.09 |  | 5399.56
|  | Beneficio Industrial |  |  |  | 6% | s/ | 41535.09 |  | 2492.11
[8 empty] | SUMA |  | 49426.76
|  | I.V.A. |  |  |  | 21% | s/ | 49426.76 |  | 10379.62
|  | TOTAL PRESUPUESTO CONTRATA | [7 empty] | 59806.38

## 2. RENOVACIÓN RED AGUA POTABLE
OBRAS DE ACONDICIONAMIENTO DEL VIAL Y RENOVACIÓN DE LA RED DE AGUA POTABLE EN LA CALLE ALCALATEN (URB. SANT FRANCESC)
2.- RENOVACIÓN RED AGUA POTABLE
Orden | Ud | Descripción | Unidades | Área (m²) | Largo (m) | Ancho (m) | Alto (m) | Medición Total | Precio Ud. | IMPORTE
2.1 | m | Corte de solera de hormigón con sierra de disco de hasta 90 mm de profundidad, incluso barrido y limpieza por medios manuales.
|  | Canalización agua potable. Tramo hormigón | 2 |  | 66 |  |  | 132
[8 empty] | 132 | 2.86 | 377.52
2.2 | m³ | Demolición de hormigón en firme realizada con medios mecánicos incluida la retirada de escombros a contenedor o acopio intermedio y sin incluir la carga y el transporte a vertedero.
|  | Canalización agua potable. Tramo hormigón | 1 |  | 66 | 0.5 | 0.3 | 9.9
[8 empty] | 9.9 | 58.22 | 576.38
2.3 | m³ | Excavación de zanja en terreno de tránsito realizada mediante medios mecánicos, incluida la carga de material y su acopio intermedio o su transporte a una distancia menor de 10 km.
|  | Canalización agua potable. Tramo hormigón y tierra | 1 |  | 164 | 0.5 | 0.8 | 65.6
|  | Arquetas/Pozos | 2 |  | 0.8 | 0.8 | 0.8 | 1.02
[8 empty] | 65.6 | 23.49 | 1540.94
2.6 | m³ | Relleno y compactación de zanja con zahorra.
|  | Canalización agua potable. Tramo hormigón y tierra | 1 |  | 164 | 0.4 | 0.8 | 52.48
|  | Arquetas/Pozos | 1 |  | 0.8 | 0.8 | 0.8 | 0.51
[8 empty] | 52.99 | 18.46 | 978.2
2.7 | m | Suministro e instalación en zanja de tubo de polietileno de alta densidad PE 100 negro con banda azul, para abastecimiento de agua potable de 110mm de diámetro nominal y 16 atmósferas de presión de trabajo, con marcado AENOR y conforme a la UNE 1452, incluido un incremento del precio del tubo del 30% en concepto de uniones, accesorios y piezas especiales y sin incluir la excavación ni rellenos de la zanja.
|  |  | 1 |  | 164 |  |  | 164
[8 empty] | 164 | 24.99 | 4098.36
2.3 | Ud | Acometida en conducciones generales de PE de 110mm de diámetro, compuesta por collarín, machón doble, llave de esfera, manguito de roca macho, quince metros de tubo de polietileno baja densidad de 32mm de diámetro y 10 atmósferas de presión y llave de entrada acometida individual, incluso arqueta de registro de 40x40cm de ladrillo perforado de 24x11,5x9cm, solera de 5cm de hormigón, para uso no estructural y con una resistencia característica de 15N/mm², con orificio sumidero, excavación de zanja y derechos y permisos para la conexión, sin reposición de pavimento, totalmente instalada, conectada y en perfecto estado de funcionamiento.
|  |  | 14 |  |  |  |  | 14
[8 empty] | 14 | 771.91 | 10806.74
2.4 | Ud | Arqueta de 80x80x80cm de dimensiones interiores construida con ladrillo macizo de 11,5cm espesor recibido con mortero de cemento M-5, enfoscada y enlucida interiormente con mortero de cemento GP CSIW W2 con tapa de fundición dúctil clase B-125, incluida la formación de la base de hormigón HA-30/B/20/X0+XA2 de 10cm de espesor, la parte proporcional de embocaduras, recibido de canalizaciones, juntas y cierres herméticos, sin incluir la excavación, ni el relleno perimetral posterior, totalmente ejecutada.
|  |  | 2 |  |  |  |  | 2
[8 empty] | 2 | 461.32 | 922.64
2.8 | m | Válvula compuerta de cierre elástico, brida husillo, colocada en tuberia en abastecimiento de agua, de 100mm de diámetro nominal, cuerpo de fundición, presión nominal, 10/16 atm. Incluso junta, cabos extremos, reducción y accesorios. Con marcado AENOR. Según normas ISO 5208 y UNE-EN 1074. Totalmente instalada y en correcto estado de funcionamiento.
|  | Nudo 2 | 1 |  |  |  |  | 1
[8 empty] | 1 | 476.2 | 476.2
2.9 | m | Hidrante bajo el nivel de tierra, fabricado en hierro fundido y pintado en rojo, con una salida de 70 mm de diametro nominal, con tapón y racor tipo BCN, sistema de apertura con llave de cuadradillo de 25mm, entrada recta a tubería embridada DIN PN-16 de 80 mm de diámetro nominal y sistema de clapeta de retención de agua, incluso arqueta completa con cerco y tapa fabricada en hierro fundido según UNE-EN 14339 y conforme a las especificaciones dispuestas en el Reglamento de Instalaciones de Protección contra Incendios, totalmente instalada, comprobada y en correcto funcionamiento según DB SI-4 del CTE.
|  |  | 1 |  |  |  |  | 1
[8 empty] | 1 | 436.19 | 436.19
2.9 | Ud | Cabo extremo de polietileno, colocada en tuberia en abastecimiento de agua, de 100mm de diámetro nominal, cuerpo de fundición, presión nominal, 10/16 atm. Incluso junta y accesorios. Con marcado AENOR. Según normas ISO 5208 y UNE-EN 1074. Totalmente instalada y en correcto estado de funcionamiento.
|  | Nudo 1 | 1 |  |  |  |  | 1
[8 empty] | 1 | 104.95 | 104.95
2.10 | m | Suministro e instalación para canalización provisional de tubo de polietileno de alta densidad PE 100 negro con banda azul, para abastecimiento de agua potable de 63 mm de diámetro nominal y 16 atmósferas de presión de trabajo, con marcado AENOR y conforme a la UNE 1452, incluido un incremento del precio del tubo del 50% en concepto de uniones, accesorios y piezas especiales y sin incluir la excavación ni rellenos de la zanja. Incluso conexión acometidas existentes. Totalmente instalada y en correcto estado de funcionamiento.
|  |  | 1 |  | 200 |  |  | 200
[8 empty] | 200 | 8.29 | 1658
2.11 | P.A. | Partida alzada reservada a varios trabajos en obra que incluyen, aviso y cerrada de servicio, desinfección y limpieza de tuberías, vaciado de tuberías en zona cerra y puesta en servicio de la instalación.
|  |  | 1 |  |  |  |  | 1
[8 empty] | 1 | 553 | 553
|  |  |  | TOTAL PEM | [5 empty] | 22529.12
|  | Gastos Generales |  |  |  | 13% | s/ | 22529.12 |  | 2928.79
|  | Beneficio Industrial |  |  |  | 6% | s/ | 22529.12 |  | 1351.75
[8 empty] | SUMA |  | 26809.66
|  | I.V.A. |  |  |  | 21% | s/ | 26809.66 |  | 5630.03
|  | TOTAL PRESUPUESTO CONTRATA | [7 empty] | 32439.69

## 3. GESTIÓN DE RESIDUOS
OBRAS DE ACONDICIONAMIENTO DEL VIAL Y RENOVACIÓN DE LA RED DE AGUA POTABLE EN LA CALLE ALCALATEN (URB. SANT FRANCESC)
3. GESTIÓN DE RESIDUOS
Orden | Ud | Descripción | Unidades | Área (m²) | Largo (m) | Ancho (m) | Alto (m) | Medición Total | Precio Ud. | IMPORTE
3.1 | P.A. | Partida Alzada reservada a la gestión de Residuos. Trabajos en obra para la correcta separación de los diferentes residuos de construcción. Incluye carga y transporte a vertedero y todas las tareas propias de gestión de residuos, según normativa vigente
|  | Capitulo 1. Obra Civil y alumbrado público | 0.1 |  |  |  |  | 0.01 | 41535.09 | 415.35
|  | Capitulo 2. Renovación de la Red de Agua potable | 0.1 |  |  |  |  | 0.01 | 22529.12 | 225.29
640.64
|  |  |  | TOTAL PEM | [5 empty] | 640.64
|  | Gastos Generales |  |  |  | 13% | s/ | 640.64 |  | 83.28
|  | Beneficio Industrial |  |  |  | 6% | s/ | 640.64 |  | 38.44
[8 empty] | SUMA |  | 762.36
|  | I.V.A. |  |  |  | 21% | s/ | 762.36 |  | 160.1
|  | TOTAL PRESUPUESTO CONTRATA | [7 empty] | 922.46

## 4. SEGURIDAD Y SALUD
OBRAS DE ACONDICIONAMIENTO DEL VIAL Y RENOVACIÓN DE LA RED DE AGUA POTABLE EN LA CALLE ALCALATEN (URB. SANT FRANCESC)
4.- SEGURIDAD Y SALUD
Orden | Ud | Descripción | Unidades | Área (m²) | Largo (m) | Ancho (m) | Alto (m) | Medición Total | Precio Ud. | IMPORTE
4.1. | P.A. | Partida alzada reservada para el capítulo de seguridad y salud, según estudio básico de seguridad y salud e indicaciones de la D.F.
|  | Capitulo 1. Obra Civil y alumbrado público | 0.02 |  |  |  |  | 0.02 | 41535.09 | 830.7
|  | Capitulo 2. Renovación de la Red de Agua potable | 0.02 |  |  |  |  | 0.02 | 22529.12 | 450.58
1281.28
|  |  |  | TOTAL PEM | [5 empty] | 1281.28
|  | Gastos Generales |  |  |  | 13% | s/ | 1281.28 |  | 166.56
|  | Beneficio Industrial |  |  |  | 6% | s/ | 1281.28 |  | 76.88
[8 empty] | SUMA |  | 1524.72
|  | I.V.A. |  |  |  | 21% | s/ | 1524.72 |  | 320.19
|  | TOTAL PRESUPUESTO CONTRATA | [7 empty] | 1844.91

## 5. CONTROL DE CALIDAD
OBRAS DE ACONDICIONAMIENTO DEL VIAL Y RENOVACIÓN DE LA RED DE AGUA POTABLE EN LA CALLE ALCALATEN (URB. SANT FRANCESC)
5. CONTROL DE CALIDAD
Orden | Ud | Descripción | Unidades | Área (m²) | Largo (m) | Ancho (m) | Alto (m) | Medición Total | Precio Ud. | IMPORTE
3.1 | P.A. | Partida alzada reservada para trabajos relacionados con el control de calidad, pruebas, probetas y ensayos en los trabajos de obra civil e instalaciones, a definir por la dirección facultativa para cumplimiento de la normativa vigente.
|  | Capitulo 1. Obra Civil y alumbrado público | 0.1 |  |  |  |  | 0.01 | 41535.09 | 415.35
|  | Capitulo 2. Renovación de la Red de Agua potable | 0.1 |  |  |  |  | 0.01 | 22529.12 | 225.29
640.64
|  |  |  | TOTAL PEM | [5 empty] | 640.64
|  | Gastos Generales |  |  |  | 13% | s/ | 640.64 |  | 83.28
|  | Beneficio Industrial |  |  |  | 6% | s/ | 640.64 |  | 38.44
[8 empty] | SUMA |  | 762.36
|  | I.V.A. |  |  |  | 21% | s/ | 762.36 |  | 160.1
|  | TOTAL PRESUPUESTO CONTRATA | [7 empty] | 922.46

## RESUMEN ALCALATEN
OBRAS DE ACONDICIONAMIENTO DEL VIAL Y RENOVACIÓN DE LA RED DE AGUA POTABLE EN LA CALLE ALCALATEN (URB. SANT FRANCESC)
RESUMEN PRESUPUESTO
| PEM | GG | BI | P.BASE | IVA | TOTAL
1.- OBRA CIVIL Y ALUMBRADO PÚBLICO | 41535.09 | 5399.56 | 2492.11 | 49426.76 | 10379.62 | 59806.38
2.- RENOVACIÓN RED AGUA POTABLE | 22529.12 | 2928.79 | 1351.75 | 26809.66 | 5630.03 | 32439.69
3.- GESTIÓN DE RESIDUOS | 640.64 | 83.28 | 38.44 | 762.36 | 160.1 | 922.46
4.- SEGURIDAD Y SALUD | 1281.28 | 166.56 | 76.88 | 1524.72 | 320.19 | 1844.91
5.- CONTROL DE CALIDAD | 640.64 | 83.28 | 38.44 | 762.36 | 160.1 | 922.46
TOTALES | 66626.77 | 8661.47 | 3997.62 | 79285.86 | 16650.04 | 95935.9
RESUMEN PRESUPUESTO
| Presupuesto de ejecución material (PEM) |  |  |  |  | 66626.77
| 13% de gastos generales (GG) |  |  |  |  | 8661.47
| 6% de beneficio industrial (BI) |  |  |  |  | 3997.62
| Presupuesto base de licitación (PBL=PEM+GG+BI) |  |  |  |  | 79285.86
| 21% |  |  |  |  | 16650.04
| Presupuesto Ejecución por Contrata (PEC=PBL+IVA) |  |  |  |  | 95935.9