## Hoja1
REHABILITACION LÁMINA DE AGUA BARRANCO DEL ALAMÍN. GUADALAJARA
Presupuesto
Código	Nat	Ud	Resumen	CanPres	Pres	ImpPres
C01	Capítulo		BARRANCO DEL ALAMÍN	1	478.363,41	478.363,41
C01.1	Capítulo		DEMOLICIONES Y TRABAJOS PREVIOS	1,00	63.752,68	63.752,68
1.2	Partida	m2	Limpieza de pavimento de hormigón con máquina	6.801,00	0,80	5.440,80
			Limpieza mecánica de pavimento de hormigón de materiales como barro, hojas secas, etc.
DHE010	Partida	m	Demolición de albardilla prefabricada de hormigón	20,00	4,24	84,80
			Demolición de albardilla prefabricada de hormigón para cubrición de muros, con medios manuales, sin deteriorar los elementos constructivos contiguos, y carga manual sobre camión o contenedor.
U01CRL005	Partida	m	Corte con disco pavimento hormigón	225,96	2,91	657,54
			Corte de pavimento de pavimento de hormigón mediante serrado con máquina de disco hasta una profundidad máxima de 20 cm.
01.01	Partida	m3	Demolición masiva medios mecánicos hormigón armado	440,09	58,88	25.912,50
			Demolición masiva con medios mecánicos de hormigón armado, en elementos de cimentación, inluso p.p. de compresor y carga sobre camión o contenedor. Medido el volumen inicial.
01CMM90002	Partida	m3	Demolición selectiva medios mecánicos hormigón en masa	0,80	65,74	52,59
			Demolición selectiva con medios mecánicos de hormigón en masa en elementos de cimentación, incluso p.p. de compresor. Medido el volumen inicial.
01.01.05	Partida	m2	Levantado de lámina PVC	4.400,68	1,24	5.456,84
			Levantado y retirada de lámina de PVC mediante medios manuales, incluso limpieza y retirada de escombros a pie de carga, sin transporte al vertedero y con p.p. de medios auxiliares.
02.01	Partida	m3	Excavación en vaciado en tierras consistencia blanda	614,11	0,91	558,84
			Excavación, en vaciado, de tierras de consistencia blanda, realizada con medios mecánicos, incluso p.p. de perfilado de fondos y laterales. Medido el volumen en perfil natural.
1.11	Partida	m2	Eliminación de capa actual superficial	819,89	31,21	25.588,77
			Eliminación de capa de hormigón actual aplicado sobre paramento superficial exterior hasta una profundidad de 10 mm, que quedará al descubierto y preparada para su posterior revestimiento, y carga manual sobre camión o contenedor
			Total C01.1	1,00	63.752,68	63.752,68

C01.2	Capítulo		REPARACIÓN DE LÁMINA FLUVIAL	1,00	364.102,08	364.102,08
RSB005	Partida	m2	Base de gravilla machaqueo 5-10 mm	4.400,68	3,38	14.874,30
			Base para pavimento de gravilla de machaqueo de 5 a 10 mm de diámetro, en capa de 10 cm de espesor
09ISS90111	Partida	m2	Impermeab. suelos, fieltro geotextil + lámina PVC 1,5 mm	4.826,80	34,83	168.117,44
			Impermeabilización de suelos, formada por: fieltro geotextil separador, colocado sobre el soporte; lámina vinílica de PVC flexible de 1,5 mm de espesor, armada con fibra de poliéster, colocada no adherida y fieltro geotextil protector, incluso capas de regularización y protección de 2 cm de espesor, con mortero de cemento M5 (1:6), adhesivo de PVC liquido, cubrejuntas de PVC flexible de 15 cm de ancho y p.p. de solapes. Medida la superficie ejecutada.
05HHL00003	Partida	m3	Hormigón para armar HA-25/P/20/XC2 en losas v/bomba	408,11	131,85	53.809,30
			Hormigón para armar HA-25/P/20/XC2, consistencia plástica y tamaño máximo del árido 20 mm, en losas, suministrado y puesto en obra, incluso p.p. de limpieza de fondos, vibrado, curado, pasos de tuberías, reservas necesarias y ejecución de juntas; construido según Código Estructural y NCSR-02. Medido el volumen teórico ejecutado.
U03AM030	Partida	m2	Mallazo metalico 500 T 15x15 cm. D=6-6 mm.	4.399,18	4,34	19.092,44
			Mallazo electrosoldado de 15x15 cm. de diámetro 6-6 mm. con acero B 500 T, colocado en estructuras incluso parte proporcional de solapes, calzos y separadores, según R.D. 470/2021, de 29 de junio.
EHW001	Partida	ud	Anclaje químico estructrual sobre hormigón resina epoxi	5.874,00	5,95	34.950,30
			Anclaje químico estructural realizado en elemento de hormigón de 120 mm de espesor mínimo, sistema SAFEset "HILTI" o similar, formado por una perforación de 10 mm de diámetro y 64 mm de profundidad, realizada mediante taladro con martillo percutor y broca, relleno de las dos terceras partes de la perforación con resinas de metacrilato de uretano, modelo HIT-HY 200-A 330/2, aplicada mediante inyección y posterior inserción, mediante un leve movimiento de rotación, de elemento de fijación compuesto por varilla roscada de acero galvanizado, modelo HIT-Z M8x80, de 10 mm de diámetro y 110 mm de longitud, tuerca y arandela.
U03HCL030	Partida	m3	Hormigón de limpieza HM-20/B/40/20 vertido bomba	32,46	114,23	3.707,91
			Hormigón de limpieza HM-20/B/40/20, con dosificación de cemento de 200Kg/m3., de consistencia blanda, tamaño máximo de árido 40 mm., elaborado en central, transportado, suministrado, puesto en obra, con vertido manual con bomba estacionaria desde camión hormigonera , para formación de capa de hormigón de limpieza y nivelado de fondos de cimentación, en el fondo de la excavación previamente realizada. Totalmente terminado. Volúmen medido según criterios o documentación gráfica de Proyecto. Según R.D. 470/2021 y CTE DB SE-C.
U03HCC120	Partida	m3	Hormigón HA-25/B/40/X0. cimiento v/bomba s/enc.	173,92	136,46	23.733,12
			Hormigón para armar HA-25/B/40/X0, de 25 N/mm2., de consistencia blanda tamaño máximo de árido 40 mm. para ambiente no agresivo, elaborado en central en relleno de cimientos incluso vertido por medio de camión-bomba, colocación, vibrado y curado.
U03AA020	Partida	kg	Acero corrugado B500S	12.986,40	2,49	32.336,14
			Acero corrugado B 500 S, cortado, doblado, armado y colocado en obra, incluso p.p. de despuntes. Según RD 470/021, de 29 de junio.
RSA023B	Partida	m2	Capa fina 5 a 25 mm de mortero de cemento G.PUMA	819,89	15,48	12.691,90
			Capa fina de pasta de suelos Paviland Industrial 25 Autonivelante "GRUPO PUMA" o similar, CT - C20 - F6 según UNE-EN 13813, de 5 a 25 mm de espesor, aplicada manualmente en paramento horizontal y vertical, para regularización y nivelación de la superficie soporte interior de hormigón o mortero, previa aplicación de imprimación a base de copolímeros acrílicos en emulsión acuosa, Texture Fix-120 "GRUPO PUMA" mecánicamente, para regularización y nivelación de la superficie soporte interior de hormigón o mortero, previa aplicación de imprimación a base de copolímeros acrílicos en emulsión acuosa, Texture Fix-120 "GRUPO PUMA"
U04DE010	Partida	m3	Escollera protección 50 kg	19,81	39,84	789,23
			Escollera de 50 kg. colocada en protección de cauces, manto de espesor 0,50 m., incluido suministro y preparación de la superficie de apoyo, perfectamente rasanteada y terminada.
			Total C01.2	1,00	364.102,08	364.102,08

C01.3	Capítulo		ELEMENTOS PREFABRICADOS	1,00	1.418,81	1.418,81
HRF040	Partida	m	Albardilla prefabricada de hormigón	20,00	69,30	1.386,00
			Albardilla prefabricada de hormigón de color gris, para cubrición de muros, en piezas similares a las existentes en el parque fluvial, con goterón, recibida con mortero de cemento, industrial, con aditivo hidrófugo, M-10 y rejuntado entre piezas y, en su caso, de las uniones con los muros con mortero de juntas especial para prefabricados de hormigón.
UXB010	Partida	m	Bordillo para jardín	1,50	21,87	32,81
			Bordillo prefabricado de hormigón, 40x20x10 cm o similares dimensiones del existente, para jardín, sobre base de hormigón en masa.
			Total C01.3	1,00	1.418,81	1.418,81

C01.4	Capítulo		IMPERMEABILIZACIÓN DE JUNTAS	1,00	38.971,86	38.971,86
NIJ111	Partida	m	Impermeabilización junta construcción, contacto agua, hidroexpan	2.706,62	10,33	27.959,38
			Impermeabilización de junta de construcción, vertical u horizontal, en contacto con agua, mediante colocación de perfil hidroexpansivo a base de caucho natural reticulado, de expansión controlada, de 20x10 mm, fijado al soporte mediante imprimación adhesiva.
09ISS00150B	Partida	m	Cordon junta hidroexpansiva y sellado PLUMALASTIC PU	3.185,78	2,66	8.474,17
			Cordón de junta hidroexpansiva tipo Pumalastic PU "GRUPO PUMA" o similar y su posterior sellado. Totalmente terminado
09ISS00150C	Partida	m	Cordon junta hidroexp y sellado PLUMALASTIC PU, i/limpieza	538,92	4,71	2.538,31
			Cordón de junta hidroexpansiva tipo Pumalastic PU "GRUPO PUMA" o similar y su posterior sellado. Totalmente terminado. Incluida limpieza y retirada de junta existente
			Total C01.4	1,00	38.971,86	38.971,86

C01.5	Capítulo		SISTEMAS DE CONTROL	1,00	3.167,73	3.167,73
LT_US	Partida	ud	DATALOGGER LT-US	1,00	3.063,50	3.063,50
			Suministro de Datalogger LT-US con antena de comunicaciones integrada, siot para tarjeta SIM de comunicaciones, pila de alta capacidad con cable I/O, aro de cierre de estanqueidad para garantizar IP68, provisto de entrada para medición de ultrasonidos y 4 entradas digitales y 2 entradas analógicas inlcuido medidor de ultrasonidos con cable de 3 metros con conexión tipo militar, soporte por angular de acero galvanizado de 1 cm de espesor y taladros para fijación y tornillos, palometas y tuercas de ajuste incluido captador de desbordamiento CSV tipo cuña de 25,4 cm de longitud con cable de 5 m de longitud de inmersión permanente de 2x0,34 mm2.
LT_US_LLAVE	Partida	ud	LLAVE DE CONFIGURACIÓN	1,00	49,37	49,37
			Suministro de llave inmantada para configuración por Bluetooth del equipo y enlace con centro de control
LT_US_PAL	Partida	ud	PALANCE DE CIERRE	1,00	54,86	54,86
			Suministro de palanca de para cierre hermético mediante roscado de aro de sellado
			Total C01.5	1,00	3.167,73	3.167,73

C01.6	Capítulo		ADECUACIÓN DEL ENTORNO	1,00	6.950,25	6.950,25
6.1	Partida	ud	Pintado de puentes peatonales	7,00	774,49	5.421,43
			Pintado con esmalte sintético, color rojo, acabado brillante, sobre superficie de acero laminado en estructuras metálicas, limpieza y preparación de la superficie a pintar, mediante medios manuales hasta dejarla exenta de grasas, dos manos de imprimación, con un espesor mínimo de película seca de 45 micras por mano (rendimiento: 0,111 l/m²) y dos manos de acabado con esmalte sintético con un espesor mínimo de película seca de 35 micras por mano (rendimiento: 0,08 l/m²).
6.11	Partida	ud	Reparación encrucijada puente-camino	14,00	54,23	759,22
			Reparación de la unión existente entre el hormigón del bordillo que limita el camino perimetral con la plataforma del puente, adaptándola para personas con movilidad reducida. Ejecutada con obra de fábrica y hormigón en masa y varilla de acero. Totalmente reparada
U02PH100	Partida	m	Cuneta triangular revestida hormigón tipo V-1	20,00	38,48	769,60
			Cuneta triangular tipo V-1 de h=0,50 m con taludes 2/1, revestida de hormigón HM-20/B/20/X0, de12 cm. de espesor , incluso compactación y preparación de la superficie de asiento, regleado y p.p. de encofrado y desencotrado. Totalmente terminada.
			Total C01.6	1,00	6.950,25	6.950,25

			Total C01	1	478.363,41	478.363,41

C02	Capítulo		ARROYO DE LA OLMEDA DEL CONDE	1	232,08	232,08
C2.1	Capítulo		ELEMENTOS DE PROTECCIÓN	1,00	232,08	232,08
11SWW00051	Partida	m2	Cerramiento metálico con perfiles tubulares galvanizados	12,00	19,34	232,08
			Cerramiento metálico realizado con perfiles tubulares galvanizados de 50 mm de diámetro interior, cerramiento de vanos con malla galvanizada de simple torsión, postes separados 3 m tirantes, garras y p.p. de cimentación y ayudas de albañilería. Medida la superficie ejecutada.
			Total C2.1	1,00	232,08	232,08

			Total C02	1	232,08	232,08

C03	Capítulo		ARROYO DEL SOTILLO	1	11.993,78	11.993,78
C3.1	Capítulo		TRABAJOS PREVIOS	1,00	47,95	47,95
01KSR00001	Partida	m2	Desmontado de reja metálica	7,00	6,85	47,95
			Desmontado de reja metálica. Medida la superficie de fuera a fuera.
			Total C3.1	1,00	47,95	47,95

C3.2	Capítulo		MOVIMIENTO DE TIERRAS	1,00	10.671,06	10.671,06
02RRM00001	Partida	m3	Relleno con tierras realizado con medios mecánicos	18,00	21,17	381,06
			Relleno con tierras realizado con medios mecánicos, en tongadas de 20 cm comprendiendo: extendido, regado y compactado al 95% proctor normal. Medido el volumen en perfil compactado.
02ADD00007	Partida	m3	Exc. Desmonte tierras consistencia media	210,00	9,20	1.932,00
			Excavación, en desmonte, de tierras de consistencia media, realizada con medios mecánicos. Medido el volumen en perfil natural.
U04DE020	Partida	m3	Escollera protección 200 kg	210,00	39,80	8.358,00
			Escollera de 200 kg. colocada en protección de cauces, manto de espesor 1,00 m., incluido suministro y preparación de la superficie de apoyo, perfectamente rasanteada y terminada.
			Total C3.2	1,00	10.671,06	10.671,06

C3.3	Capítulo		ELEMENTOS DE PROTECCIÓN	1,00	1.274,77	1.274,77
11SRH00001B	Partida	m2	Reja Ac. Lam. Frio bastidor y barrotres tubo	7,00	182,11	1.274,77
			Reja en acero laminado en frío, formada por: triple bastidor macizo en tubo de 30x20x2 mm, embarrotado con tubo de 20x20x1,5 mm y anclajes a los paramentos, incluso p.p. de material de agarre y colocación. Medida de fuera a fuera. Incluida dos capas de minio y dos capas de pintura de acabado. Consta de tres hojas, la hoja 1 y 2 estarán soldadas entre sí y al marco y la hoja 3 contará con apertura hacia la derecha, sujeta mediante bisagra al marco y a la hoja 2 con cierre metálico mediante grupilla en forma de R.
			Total C3.3	1,00	1.274,77	1.274,77

			Total C03	1	11.993,78	11.993,78

C04	Capítulo		GESTIÓN DE RESIDUOS	1	8.261,31	8.261,31
04.1	Partida	m3	RETIRADA DE RESIDUOS NIVEL I	824,11	4,14	3.411,82
04.2	Partida	m3	RETIRADA DE RESIDUOS NIVEL II	468,55	10,35	4.849,49
			Total C04	1	8.261,31	8.261,31

C05	Capítulo		SEGURIDAD Y SALUD	1	12.420,00	12.420,00
05.1	Partida	PA	SEGURIDAD Y SALUD	1,00	12.420,00	12.420,00
			Total C05	1	12.420,00	12.420,00

			Total GUAD_V01	1	511.270,58	511.270,58